## Data
! R&S PA Compression Test Version 2.2
! (C) 2016 Rohde & Schwarz North America
!
! Tue Apr 11 18:18:58 2017
!
! VNA INSTRUMENT INFO
! Connection: TCPIP
! Address: 127.0.0.1::5025
! Make: Rohde & Schwarz
! Model: ZVA
! Serial No: 1145111008100310
! Firmware Version: 3.60
! Min Frequency: 150 KHz
! Max Frequency: 8 GHz
! Number of Ports: 2
! Options:
! ZVB-K3
! ZVA-K4
! ZVA-K27
! ZVA8-B16
! ZVA8-B32
!
! PULSED RF? Yes
! Pulse Width: 20 us
! Period: 200 us
! Trigger delay: 5 us
!
!
! SETTINGS
! Start Frequency: 856.5 MHz
! Stop Frequency: 906.5 MHz
! Frequency Points: 9
! IF BW: 100 KHz
!
! Start Power: 12 dBm
! Stop Power: 45 dBm
! Power Points: 67
! Compression value: 3 dB
! Include gain expansion? Yes
! Stop at compression? Yes
! Post Condition: RF Off
!
! Channel: 1
! Input port: 1
! Output port: 2
!
!
Frequency_Hz | Pin_dBm | Pin_deg | Pout_dBm | Pout_deg | AMPM_deg | S11_dB | S11_deg | S21_dB | S21_deg | S12_dB | S12_deg | S22_dB | S22_deg
856500000 | 11.8277 | 0 | 32.528 | -138.2779 | 0 | -11.0622 | -136.3031 | 20.7003 | -138.2779 | -108.2785 | -73.8792 | -29.5197 | -37.2157
856500000 | 12.3529 | 0 | 33.0136 | -138.1415 | 0.13639 | -10.8295 | -136.1872 | 20.6607 | -138.1415 | -104.8293 | -41.6936 | -29.5198 | -37.2376
856500000 | 12.8574 | 0 | 33.4654 | -138.2215 | 0.056437 | -10.8095 | -137.5651 | 20.608 | -138.2215 | -115.5362 | 122.3885 | -29.5204 | -37.2653
856500000 | 13.3285 | 0 | 33.9223 | -138.2565 | 0.021463 | -10.7206 | -136.6553 | 20.5938 | -138.2565 | -116.0724 | 147.5909 | -29.5234 | -37.2439
856500000 | 13.8075 | 0 | 34.356 | -138.0491 | 0.22885 | -10.667 | -135.9905 | 20.5485 | -138.0491 | -104.7582 | 128.2313 | -29.522 | -37.246
856500000 | 14.3164 | 0 | 34.8348 | -138.3406 | -0.062692 | -10.6986 | -136.3732 | 20.5184 | -138.3406 | -110.6825 | 103.2056 | -29.5232 | -37.2581
856500000 | 14.8314 | 0 | 35.2901 | -138.1882 | 0.089691 | -10.7516 | -136.5115 | 20.4587 | -138.1882 | -113.695 | -179.4359 | -29.5252 | -37.2477
856500000 | 15.3528 | 0 | 35.7815 | -138.4066 | -0.12864 | -10.6258 | -136.5009 | 20.4288 | -138.4066 | -112.3267 | 130.6428 | -29.5244 | -37.2484
856500000 | 15.8014 | 0 | 36.2598 | -138.5556 | -0.27765 | -10.6316 | -136.9554 | 20.4584 | -138.5556 | -109.3254 | -151.3417 | -29.5219 | -37.2506
856500000 | 16.315 | 0 | 36.7335 | -138.5907 | -0.31273 | -10.5508 | -136.8081 | 20.4184 | -138.5907 | -117.5823 | 85.4716 | -29.5248 | -37.2639
856500000 | 16.8235 | 0 | 37.2087 | -138.639 | -0.36107 | -10.4663 | -135.9908 | 20.3852 | -138.639 | -102.2858 | -126.824 | -29.5221 | -37.2509
856500000 | 17.3193 | 0 | 37.6932 | -138.6991 | -0.42115 | -10.3963 | -135.7455 | 20.3739 | -138.6991 | -124.1847 | 21.2597 | -29.5224 | -37.2556
856500000 | 17.7974 | 0 | 38.1882 | -138.8496 | -0.5717 | -10.2673 | -136.4678 | 20.3909 | -138.8496 | -112.3016 | -170.7905 | -29.524 | -37.2417
856500000 | 18.2989 | 0 | 38.6904 | -139.0205 | -0.7426 | -10.2803 | -136.3031 | 20.3914 | -139.0205 | -109.0037 | -26.5913 | -29.5249 | -37.2362
856500000 | 18.78 | 0 | 39.1849 | -138.9914 | -0.71352 | -10.0515 | -136.1314 | 20.4049 | -138.9914 | -114.1046 | 39.5085 | -29.5232 | -37.2515
856500000 | 19.2918 | 0 | 39.6754 | -139.1908 | -0.91288 | -10.1054 | -135.847 | 20.3836 | -139.1908 | -130.5766 | 59.387 | -29.5233 | -37.2723
856500000 | 19.7823 | 0 | 40.1716 | -139.28 | -1.0021 | -10.1068 | -136.2016 | 20.3893 | -139.28 | -112.953 | -73.4736 | -29.5233 | -37.2421
856500000 | 20.2792 | 0 | 40.6773 | -139.3249 | -1.0469 | -9.9637 | -135.9819 | 20.3981 | -139.3249 | -118.7333 | 175.1397 | -29.5197 | -37.248
856500000 | 20.7714 | 0 | 41.1838 | -139.3859 | -1.108 | -9.9348 | -135.729 | 20.4124 | -139.3859 | -115.869 | -146.4165 | -29.5255 | -37.2476
856500000 | 21.2642 | 0 | 41.7 | -139.4978 | -1.2199 | -9.8964 | -135.2219 | 20.4357 | -139.4978 | -118.0117 | 123.8476 | -29.5206 | -37.2673
856500000 | 21.7897 | 0 | 42.2008 | -139.5368 | -1.2589 | -9.8267 | -135.3291 | 20.4111 | -139.5368 | -113.0643 | 79.6112 | -29.5231 | -37.2735
856500000 | 22.2952 | 0 | 42.7174 | -139.496 | -1.218 | -9.7752 | -135.1581 | 20.4222 | -139.496 | -118.4956 | 148.9064 | -29.5263 | -37.2814
856500000 | 22.7873 | 0 | 43.2094 | -139.6187 | -1.3408 | -9.7301 | -135.0393 | 20.4221 | -139.6187 | -115.3332 | -44.5918 | -29.5262 | -37.253
856500000 | 23.2909 | 0 | 43.7173 | -139.7104 | -1.4324 | -9.6561 | -134.8973 | 20.4264 | -139.7104 | -106.7172 | -150.1925 | -29.5224 | -37.2611
856500000 | 23.7852 | 0 | 44.2054 | -139.8165 | -1.5385 | -9.6219 | -134.7795 | 20.4202 | -139.8165 | -119.3136 | 151.4415 | -29.5236 | -37.2828
856500000 | 24.2865 | 0 | 44.7142 | -139.9167 | -1.6387 | -9.5542 | -134.6775 | 20.4278 | -139.9167 | -115.6963 | -157.1381 | -29.523 | -37.26
856500000 | 24.7852 | 0 | 45.1977 | -140.0865 | -1.8086 | -9.4855 | -134.5998 | 20.4125 | -140.0865 | -107.7743 | 84.4689 | -29.5256 | -37.2557
856500000 | 25.2865 | 0 | 45.6999 | -140.3579 | -2.08 | -9.4244 | -134.7499 | 20.4134 | -140.3579 | -103.8206 | -172.3576 | -29.5219 | -37.2852
856500000 | 25.7817 | 0 | 46.1981 | -140.6447 | -2.3667 | -9.3157 | -135.5768 | 20.4164 | -140.6447 | -111.1063 | -163.0126 | -29.523 | -37.2626
856500000 | 26.2976 | 0 | 46.718 | -141.1056 | -2.8277 | -9.2025 | -136.5102 | 20.4204 | -141.1056 | -110.4949 | -27.0245 | -29.5241 | -37.2637
856500000 | 26.8048 | 0 | 47.244 | -141.6018 | -3.3239 | -9.094 | -137.4437 | 20.4392 | -141.6018 | -110.4836 | -162.7064 | -29.5224 | -37.2627
856500000 | 27.3035 | 0 | 47.7467 | -142.2004 | -3.9224 | -8.9995 | -138.7936 | 20.4432 | -142.2004 | -118.2881 | -95.7223 | -29.5232 | -37.2762
856500000 | 27.8113 | 0 | 48.2607 | -142.7273 | -4.4493 | -8.944 | -139.8409 | 20.4494 | -142.7273 | -108.088 | -129.0193 | -29.5242 | -37.259
856500000 | 28.3218 | 0 | 48.7772 | -143.3558 | -5.0779 | -8.9155 | -140.9682 | 20.4555 | -143.3558 | -108.1924 | -88.8702 | -29.5209 | -37.2755
856500000 | 28.8339 | 0 | 49.2707 | -143.9789 | -5.701 | -8.9129 | -142.1871 | 20.4368 | -143.9789 | -119.2825 | -172.1028 | -29.523 | -37.2583
856500000 | 29.3391 | 0 | 49.7604 | -144.5193 | -6.2414 | -8.9116 | -142.9925 | 20.4212 | -144.5193 | -111.8044 | 122.5085 | -29.524 | -37.2783
856500000 | 29.8483 | 0 | 50.2459 | -145.1738 | -6.8958 | -8.9604 | -144.0742 | 20.3976 | -145.1738 | -111.1397 | -85.5411 | -29.5231 | -37.2818
856500000 | 30.346 | 0 | 50.7231 | -145.7609 | -7.4829 | -8.9965 | -144.9288 | 20.3771 | -145.7609 | -109.5411 | 159.0249 | -29.5245 | -37.2506
856500000 | 30.8577 | 0 | 51.2037 | -146.3961 | -8.1182 | -9.0578 | -145.7898 | 20.346 | -146.3961 | -110.11 | -140.8964 | -29.5245 | -37.2749
856500000 | 31.3662 | 0 | 51.6757 | -147.0796 | -8.8017 | -9.1853 | -146.5376 | 20.3094 | -147.0796 | -106.1537 | -50.5224 | -29.5233 | -37.2617
856500000 | 31.8717 | 0 | 52.1418 | -147.8861 | -9.6082 | -9.34 | -147.2713 | 20.2701 | -147.8861 | -108.5158 | -34.1661 | -29.5229 | -37.2541
856500000 | 32.3759 | 0 | 52.6084 | -148.817 | -10.5391 | -9.5262 | -147.9691 | 20.2325 | -148.817 | -108.9696 | 147.3054 | -29.5219 | -37.2742
856500000 | 32.8782 | 0 | 53.0645 | -149.9014 | -11.6235 | -9.7676 | -148.8432 | 20.1863 | -149.9014 | -116.8494 | -138.1503 | -29.526 | -37.2604
856500000 | 33.3883 | 0 | 53.5075 | -151.0721 | -12.7942 | -10.0233 | -149.7044 | 20.1191 | -151.0721 | -110.8791 | -14.4473 | -29.525 | -37.246
856500000 | 33.8899 | 0 | 53.9139 | -152.0399 | -13.7619 | -10.2381 | -150.5479 | 20.024 | -152.0399 | -113.1008 | 20.228 | -29.5214 | -37.2588
856500000 | 34.3902 | 0 | 54.2808 | -152.8076 | -14.5296 | -10.3687 | -151.3458 | 19.8906 | -152.8076 | -109.4474 | -156.1513 | -29.5264 | -37.287
856500000 | 34.8812 | 0 | 54.6105 | -153.3106 | -15.0327 | -10.4344 | -152.0405 | 19.7293 | -153.3106 | -112.5784 | 159.9374 | -29.5237 | -37.2891
856500000 | 35.3607 | 0 | 54.9303 | -153.413 | -15.135 | -10.3069 | -152.9402 | 19.5696 | -153.413 | -118.3202 | 104.9369 | -29.5227 | -37.2586
856500000 | 35.8588 | 0 | 55.265 | -153.1913 | -14.9133 | -10.048 | -153.7981 | 19.4062 | -153.1913 | -119.0544 | -27.3669 | -29.5214 | -37.2974
856500000 | 36.33 | 0 | 55.5791 | -152.8214 | -14.5435 | -9.7264 | -154.402 | 19.2491 | -152.8214 | -106.0321 | -14.6475 | -29.5242 | -37.255
856500000 | 36.8194 | 0 | 55.8928 | -152.3862 | -14.1083 | -9.3684 | -154.7973 | 19.0734 | -152.3862 | -114.9275 | -179.4823 | -29.5225 | -37.2532
856500000 | 37.2986 | 0 | 56.1737 | -151.9451 | -13.6672 | -9.039 | -155.0472 | 18.8751 | -151.9451 | -116.5229 | -114.0062 | -29.5236 | -37.2574
856500000 | 37.7798 | 0 | 56.4222 | -151.5556 | -13.2777 | -8.7631 | -155.147 | 18.6424 | -151.5556 | -110.5056 | -71.5259 | -29.5225 | -37.2836
856500000 | 38.2639 | 0 | 56.6145 | -151.1536 | -12.8756 | -8.5961 | -154.9876 | 18.3506 | -151.1536 | -129.8558 | -72.2206 | -29.5215 | -37.2616
856500000 | 38.7385 | 0 | 56.714 | -150.5859 | -12.3079 | -8.6278 | -154.349 | 17.9756 | -150.5859 | -121.0347 | -76.9929 | -29.5225 | -37.2613
856500000 | 39.2129 | 0 | 56.7394 | -149.6103 | -11.3324 | -8.8809 | -153.1211 | 17.5265 | -149.6103 | -109.0266 | 101.3308 | -29.5231 | -37.274
862750000 | 11.8482 | 0 | 32.5915 | -152.9024 | 0 | -10.9618 | -143.9807 | 20.7433 | -152.9024 | -110.9876 | -67.9189 | -29.1758 | -59.6817
862750000 | 12.3959 | 0 | 33.0639 | -152.6524 | 0.24998 | -10.8348 | -143.7783 | 20.668 | -152.6524 | -108.6896 | 41.8799 | -29.1736 | -59.652
862750000 | 12.8354 | 0 | 33.5233 | -152.6343 | 0.26814 | -10.8557 | -143.9362 | 20.6879 | -152.6343 | -107.9523 | 80.179 | -29.1731 | -59.6648
862750000 | 13.3656 | 0 | 33.9745 | -152.5258 | 0.3766 | -10.8331 | -144.9446 | 20.6088 | -152.5258 | -112.74 | -113.7927 | -29.1768 | -59.6337
862750000 | 13.8476 | 0 | 34.4394 | -152.5027 | 0.39964 | -10.7521 | -144.8578 | 20.5919 | -152.5027 | -109.2759 | 121.7924 | -29.1784 | -59.6595
862750000 | 14.3392 | 0 | 34.8978 | -152.4861 | 0.41626 | -10.6277 | -144.9348 | 20.5586 | -152.4861 | -112.778 | -167.1573 | -29.1795 | -59.6448
862750000 | 14.8253 | 0 | 35.3787 | -152.5413 | 0.36109 | -10.5853 | -145.1054 | 20.5533 | -152.5413 | -108.6324 | 158.5568 | -29.1755 | -59.6692
862750000 | 15.3498 | 0 | 35.8401 | -152.5509 | 0.35152 | -10.5656 | -144.4178 | 20.4902 | -152.5509 | -116.1012 | -75.3545 | -29.178 | -59.6793
862750000 | 15.8467 | 0 | 36.3394 | -152.5329 | 0.36946 | -10.5461 | -143.8539 | 20.4927 | -152.5329 | -151.7744 | -44.5428 | -29.178 | -59.6405
862750000 | 16.3357 | 0 | 36.791 | -152.5109 | 0.39153 | -10.5158 | -144.0972 | 20.4554 | -152.5109 | -117.9423 | 109.968 | -29.1776 | -59.6496
862750000 | 16.821 | 0 | 37.2667 | -152.5936 | 0.30883 | -10.4194 | -144.711 | 20.4456 | -152.5936 | -110.728 | -96.0774 | -29.177 | -59.657
862750000 | 17.3218 | 0 | 37.7554 | -152.7112 | 0.1912 | -10.3382 | -144.6439 | 20.4336 | -152.7112 | -111.4281 | 174.8503 | -29.1759 | -59.6465
862750000 | 17.8255 | 0 | 38.2523 | -152.8381 | 0.064274 | -10.3267 | -144.2945 | 20.4268 | -152.8381 | -113.7466 | -43.9139 | -29.1777 | -59.6551
862750000 | 18.3073 | 0 | 38.7417 | -152.679 | 0.22342 | -10.1545 | -144.3895 | 20.4343 | -152.679 | -105.8433 | 157.2242 | -29.1776 | -59.6822
862750000 | 18.8108 | 0 | 39.2409 | -152.8575 | 0.044915 | -10.1212 | -144.0499 | 20.4301 | -152.8575 | -113.7025 | 82.6364 | -29.1785 | -59.6715
862750000 | 19.3161 | 0 | 39.741 | -152.9367 | -0.03427 | -10.0851 | -144.5417 | 20.4249 | -152.9367 | -119.9617 | 64.5996 | -29.1797 | -59.6562
862750000 | 19.799 | 0 | 40.2292 | -152.9035 | -0.0011364 | -10.022 | -143.9561 | 20.4303 | -152.9035 | -109.9942 | -124.8026 | -29.1795 | -59.6717
862750000 | 20.3046 | 0 | 40.7401 | -153.1644 | -0.26202 | -9.9054 | -144.1388 | 20.4355 | -153.1644 | -108.9114 | -71.8141 | -29.1796 | -59.6732
862750000 | 20.8148 | 0 | 41.2457 | -153.0642 | -0.16184 | -9.8927 | -144.1068 | 20.4309 | -153.0642 | -113.4514 | 101.6254 | -29.1797 | -59.6767
862750000 | 21.3163 | 0 | 41.7539 | -153.1156 | -0.21323 | -9.8448 | -143.8665 | 20.4376 | -153.1156 | -110.216 | -178.1627 | -29.1792 | -59.6798
862750000 | 21.8068 | 0 | 42.2578 | -153.2023 | -0.29995 | -9.7609 | -144.0853 | 20.451 | -153.2023 | -111.7907 | -116.8193 | -29.1793 | -59.6484
862750000 | 22.314 | 0 | 42.758 | -153.193 | -0.29063 | -9.7374 | -144.0326 | 20.4441 | -153.193 | -109.2044 | 145.2448 | -29.1784 | -59.6667
862750000 | 22.8158 | 0 | 43.2605 | -153.2601 | -0.35775 | -9.6606 | -143.8365 | 20.4446 | -153.2601 | -116.8457 | -77.4558 | -29.1786 | -59.6832
862750000 | 23.3037 | 0 | 43.7632 | -153.3293 | -0.42687 | -9.5812 | -143.5163 | 20.4595 | -153.3293 | -116.239 | 18.564 | -29.1762 | -59.6753
862750000 | 23.8098 | 0 | 44.2544 | -153.3602 | -0.45782 | -9.5604 | -143.4964 | 20.4446 | -153.3602 | -104.603 | -71.6131 | -29.18 | -59.6835
862750000 | 24.3085 | 0 | 44.7518 | -153.4901 | -0.58769 | -9.5141 | -143.3418 | 20.4433 | -153.4901 | -114.979 | -162.1988 | -29.1757 | -59.6758
862750000 | 24.8059 | 0 | 45.2405 | -153.6076 | -0.70521 | -9.4333 | -143.2684 | 20.4346 | -153.6076 | -111.0671 | 82.9599 | -29.1802 | -59.67
862750000 | 25.3117 | 0 | 45.7389 | -153.7984 | -0.896 | -9.3677 | -143.4854 | 20.4273 | -153.7984 | -106.7544 | 96.2886 | -29.1779 | -59.6855
862750000 | 25.8171 | 0 | 46.2465 | -154.0333 | -1.1309 | -9.236 | -144.3489 | 20.4293 | -154.0333 | -113.5921 | -172.0946 | -29.175 | -59.6567
862750000 | 26.3221 | 0 | 46.7659 | -154.3924 | -1.49 | -9.1532 | -145.3103 | 20.4438 | -154.3924 | -106.6807 | -42.4415 | -29.1767 | -59.6766
862750000 | 26.8403 | 0 | 47.3063 | -154.8069 | -1.9045 | -9.0733 | -146.5398 | 20.4659 | -154.8069 | -104.0089 | 49.25 | -29.1774 | -59.683
862750000 | 27.3428 | 0 | 47.8187 | -155.143 | -2.2406 | -9.0236 | -147.616 | 20.4759 | -155.143 | -121.5614 | -176.5913 | -29.1778 | -59.6723
862750000 | 27.8555 | 0 | 48.3472 | -155.6891 | -2.7867 | -8.9728 | -148.9732 | 20.4917 | -155.6891 | -111.5723 | 17.1289 | -29.1789 | -59.6746
862750000 | 28.3646 | 0 | 48.8582 | -156.2337 | -3.3313 | -8.9986 | -149.9154 | 20.4936 | -156.2337 | -121.0512 | 126.5574 | -29.1763 | -59.6916
862750000 | 28.8699 | 0 | 49.36 | -156.7251 | -3.8227 | -9.0034 | -150.9247 | 20.49 | -156.7251 | -109.7082 | 20.2764 | -29.1781 | -59.6809
862750000 | 29.376 | 0 | 49.853 | -157.2912 | -4.3888 | -9.0448 | -151.7717 | 20.477 | -157.2912 | -109.4798 | 70.8909 | -29.1766 | -59.6641
862750000 | 29.8891 | 0 | 50.35 | -157.8766 | -4.9742 | -9.1303 | -152.4086 | 20.4608 | -157.8766 | -113.6152 | -95.9847 | -29.1818 | -59.6889
862750000 | 30.393 | 0 | 50.8264 | -158.5329 | -5.6305 | -9.2302 | -153.148 | 20.4335 | -158.5329 | -107.0439 | 151.4371 | -29.1772 | -59.6872
862750000 | 30.894 | 0 | 51.2964 | -159.2157 | -6.3133 | -9.3423 | -153.8285 | 20.4024 | -159.2157 | -106.5335 | -165.4943 | -29.1786 | -59.6738
862750000 | 31.4044 | 0 | 51.7631 | -160.0462 | -7.1438 | -9.5154 | -154.135 | 20.3587 | -160.0462 | -109.5404 | -41.2742 | -29.1807 | -59.6667
862750000 | 31.9103 | 0 | 52.2145 | -161.0032 | -8.1008 | -9.727 | -154.7887 | 20.3042 | -161.0032 | -117.3951 | -153.8609 | -29.1779 | -59.683
862750000 | 32.4242 | 0 | 52.6634 | -162.056 | -9.1536 | -9.9672 | -155.2265 | 20.2391 | -162.056 | -110.199 | 158.7459 | -29.1777 | -59.6673
862750000 | 32.9215 | 0 | 53.0804 | -163.0907 | -10.1883 | -10.232 | -155.6047 | 20.1589 | -163.0907 | -116.1306 | -18.647 | -29.1774 | -59.6798
862750000 | 33.424 | 0 | 53.469 | -164.0819 | -11.1795 | -10.5301 | -156.217 | 20.045 | -164.0819 | -110.2764 | 96.9275 | -29.1768 | -59.671
862750000 | 33.9297 | 0 | 53.819 | -164.8026 | -11.9002 | -10.7609 | -156.8661 | 19.8894 | -164.8026 | -111.7465 | 2.982 | -29.1803 | -59.6732
862750000 | 34.4344 | 0 | 54.1422 | -165.3381 | -12.4357 | -10.9342 | -157.6912 | 19.7078 | -165.3381 | -117.7714 | -145.6434 | -29.1815 | -59.7032
862750000 | 34.9119 | 0 | 54.4379 | -165.5473 | -12.6449 | -10.9822 | -158.467 | 19.526 | -165.5473 | -114.6559 | -86.6454 | -29.1755 | -59.6628
862750000 | 35.4103 | 0 | 54.765 | -165.2799 | -12.3775 | -10.7826 | -159.7027 | 19.3548 | -165.2799 | -121.8772 | 96.9054 | -29.1794 | -59.6782
862750000 | 35.8992 | 0 | 55.1137 | -164.7712 | -11.8688 | -10.4267 | -160.9628 | 19.2145 | -164.7712 | -113.2145 | 92.8491 | -29.177 | -59.6852
862750000 | 36.3878 | 0 | 55.4803 | -164.1405 | -11.2381 | -9.9644 | -162.0941 | 19.0925 | -164.1405 | -112.0856 | -100.3275 | -29.1773 | -59.6842
862750000 | 36.8633 | 0 | 55.829 | -163.4822 | -10.5798 | -9.491 | -162.8539 | 18.9657 | -163.4822 | -112.7144 | -80.2185 | -29.1765 | -59.6719
862750000 | 37.3654 | 0 | 56.1685 | -162.9238 | -10.0214 | -9.0618 | -163.38 | 18.8031 | -162.9238 | -106.8469 | 37.0181 | -29.1765 | -59.6627
862750000 | 37.8329 | 0 | 56.4467 | -162.4736 | -9.5712 | -8.7227 | -163.6787 | 18.6138 | -162.4736 | -117.8049 | 135.3645 | -29.1794 | -59.6795
862750000 | 38.3289 | 0 | 56.6795 | -161.9472 | -9.0448 | -8.4965 | -163.5815 | 18.3506 | -161.9472 | -116.821 | -54.5856 | -29.1763 | -59.6651
862750000 | 38.7967 | 0 | 56.8146 | -161.2863 | -8.3839 | -8.4754 | -162.9295 | 18.0179 | -161.2863 | -104.7862 | 63.2236 | -29.1778 | -59.6582
862750000 | 39.2782 | 0 | 56.8719 | -160.2219 | -7.3195 | -8.6732 | -161.6525 | 17.5937 | -160.2219 | -119.0062 | 59.5398 | -29.1791 | -59.6788
869000000 | 11.9188 | 0 | 32.5037 | -167.2086 | 0 | -11.097 | -150.4925 | 20.5849 | -167.2086 | -101.4405 | 58.4742 | -28.8402 | -81.2596
869000000 | 12.404 | 0 | 32.9724 | -167.1265 | 0.082156 | -10.9112 | -150.8281 | 20.5684 | -167.1265 | -102.8131 | -172.5027 | -28.8446 | -81.2561
869000000 | 12.8904 | 0 | 33.4271 | -166.9817 | 0.22697 | -10.8123 | -151.3405 | 20.5367 | -166.9817 | -106.5068 | 55.6063 | -28.8417 | -81.2479
869000000 | 13.4161 | 0 | 33.8919 | -166.7946 | 0.41401 | -10.8522 | -150.8206 | 20.4758 | -166.7946 | -108.3953 | -178.4408 | -28.8417 | -81.268
869000000 | 13.9045 | 0 | 34.3436 | -166.7568 | 0.45188 | -10.8601 | -151.3171 | 20.439 | -166.7568 | -112.5369 | 39.2983 | -28.8468 | -81.2727
869000000 | 14.3827 | 0 | 34.8259 | -166.7615 | 0.44712 | -10.7148 | -151.4657 | 20.4432 | -166.7615 | -108.8647 | -119.5513 | -28.8455 | -81.2628
869000000 | 14.9052 | 0 | 35.2811 | -166.5775 | 0.63109 | -10.6082 | -151.7394 | 20.376 | -166.5775 | -111.1188 | 96.0291 | -28.8464 | -81.2684
869000000 | 15.3944 | 0 | 35.771 | -166.5733 | 0.63532 | -10.5722 | -151.8314 | 20.3766 | -166.5733 | -123.7614 | 13.0362 | -28.8447 | -81.2709
869000000 | 15.8731 | 0 | 36.2419 | -166.3714 | 0.83724 | -10.3998 | -151.9134 | 20.3689 | -166.3714 | -113.5987 | 158.9854 | -28.8444 | -81.2778
869000000 | 16.3684 | 0 | 36.7174 | -166.5126 | 0.69609 | -10.403 | -152.1392 | 20.349 | -166.5126 | -110.0359 | 161.6579 | -28.8436 | -81.2755
869000000 | 16.9035 | 0 | 37.2098 | -166.5084 | 0.70028 | -10.4514 | -152.3108 | 20.3064 | -166.5084 | -115.9303 | -79.0302 | -28.845 | -81.2709
869000000 | 17.3767 | 0 | 37.6821 | -166.4289 | 0.77975 | -10.2466 | -152.2074 | 20.3054 | -166.4289 | -111.0685 | -32.14 | -28.8415 | -81.2714
869000000 | 17.872 | 0 | 38.1814 | -166.4159 | 0.79273 | -10.1928 | -152.2451 | 20.3094 | -166.4159 | -107.7724 | -51.5984 | -28.8417 | -81.2678
869000000 | 18.3703 | 0 | 38.6851 | -166.5706 | 0.63803 | -10.1551 | -151.9407 | 20.3148 | -166.5706 | -107.5853 | -179.7091 | -28.8443 | -81.2757
869000000 | 18.8714 | 0 | 39.1785 | -166.6158 | 0.59286 | -10.1073 | -152.775 | 20.3072 | -166.6158 | -112.627 | -72.8396 | -28.8439 | -81.2697
869000000 | 19.3537 | 0 | 39.6658 | -166.5329 | 0.67574 | -10.0641 | -152.1156 | 20.3121 | -166.5329 | -111.8443 | 103.9097 | -28.8435 | -81.2815
869000000 | 19.8551 | 0 | 40.1613 | -166.5422 | 0.66643 | -9.9365 | -152.2735 | 20.3062 | -166.5422 | -112.1384 | 156.2584 | -28.8429 | -81.2587
869000000 | 20.3479 | 0 | 40.6682 | -166.4885 | 0.72016 | -9.8518 | -152.1722 | 20.3203 | -166.4885 | -117.8974 | -165.6468 | -28.8406 | -81.2656
869000000 | 20.8667 | 0 | 41.1734 | -166.5002 | 0.7084 | -9.9127 | -151.8104 | 20.3067 | -166.5002 | -116.2569 | -92.6878 | -28.8446 | -81.2725
869000000 | 21.3667 | 0 | 41.6793 | -166.6466 | 0.56208 | -9.8726 | -152.0597 | 20.3126 | -166.6466 | -124.6771 | -26.2603 | -28.8453 | -81.2862
869000000 | 21.8697 | 0 | 42.1892 | -166.5306 | 0.67803 | -9.7651 | -152.0712 | 20.3195 | -166.5306 | -108.4554 | -139.9287 | -28.8431 | -81.2902
869000000 | 22.3686 | 0 | 42.6931 | -166.5822 | 0.62644 | -9.6752 | -152.1472 | 20.3244 | -166.5822 | -111.1533 | 4.2247 | -28.8451 | -81.2634
869000000 | 22.8681 | 0 | 43.1979 | -166.626 | 0.58264 | -9.6413 | -152.1061 | 20.3299 | -166.626 | -112.1044 | -92.1691 | -28.8433 | -81.2841
869000000 | 23.3657 | 0 | 43.6937 | -166.6248 | 0.58389 | -9.6107 | -151.9099 | 20.328 | -166.6248 | -114.6955 | 75.0943 | -28.8433 | -81.2605
869000000 | 23.8843 | 0 | 44.1992 | -166.6926 | 0.51602 | -9.5458 | -151.9626 | 20.3149 | -166.6926 | -107.7871 | 92.897 | -28.8426 | -81.2712
869000000 | 24.381 | 0 | 44.6967 | -166.7642 | 0.44441 | -9.5191 | -151.641 | 20.3156 | -166.7642 | -116.8543 | -107.6353 | -28.8463 | -81.2927
869000000 | 24.8834 | 0 | 45.1923 | -166.8343 | 0.37438 | -9.4481 | -151.772 | 20.3089 | -166.8343 | -109.5745 | 46.0837 | -28.8452 | -81.2662
869000000 | 25.3905 | 0 | 45.6922 | -166.9963 | 0.2123 | -9.3969 | -152.0698 | 20.3016 | -166.9963 | -109.1141 | 56.5888 | -28.8447 | -81.2695
869000000 | 25.8899 | 0 | 46.1997 | -167.1183 | 0.090355 | -9.3003 | -152.8642 | 20.3099 | -167.1183 | -117.0151 | 96.7537 | -28.8428 | -81.2844
869000000 | 26.3998 | 0 | 46.7341 | -167.3214 | -0.11277 | -9.2311 | -153.9324 | 20.3342 | -167.3214 | -113.5611 | -33.4693 | -28.8451 | -81.2718
869000000 | 26.9107 | 0 | 47.269 | -167.5992 | -0.39058 | -9.1686 | -155.1276 | 20.3583 | -167.5992 | -119.5572 | 77.4437 | -28.8436 | -81.296
869000000 | 27.4186 | 0 | 47.8013 | -167.898 | -0.68938 | -9.1345 | -156.0893 | 20.3826 | -167.898 | -116.8037 | -73.9543 | -28.843 | -81.2928
869000000 | 27.929 | 0 | 48.3374 | -168.3177 | -1.109 | -9.1057 | -157.4579 | 20.4083 | -168.3177 | -113.9608 | 118.9594 | -28.8449 | -81.2706
869000000 | 28.4421 | 0 | 48.857 | -168.7636 | -1.5549 | -9.163 | -158.2101 | 20.4149 | -168.7636 | -109.8542 | 169.5867 | -28.8445 | -81.2966
869000000 | 28.949 | 0 | 49.3653 | -169.2328 | -2.0241 | -9.1879 | -158.9388 | 20.4163 | -169.2328 | -110.1065 | 1.9014 | -28.8441 | -81.2825
869000000 | 29.4533 | 0 | 49.8523 | -169.7668 | -2.5581 | -9.2691 | -159.5634 | 20.399 | -169.7668 | -112.8023 | 112.5933 | -28.8489 | -81.2808
869000000 | 29.96 | 0 | 50.3361 | -170.3752 | -3.1666 | -9.364 | -160.0215 | 20.3762 | -170.3752 | -114.6099 | 139.2117 | -28.8449 | -81.2626
869000000 | 30.464 | 0 | 50.8078 | -171.0546 | -3.8459 | -9.5273 | -160.4702 | 20.3438 | -171.0546 | -111.8307 | -141.5995 | -28.8434 | -81.2926
869000000 | 30.9731 | 0 | 51.2672 | -171.8205 | -4.6119 | -9.6839 | -160.6616 | 20.294 | -171.8205 | -108.6251 | -131.7194 | -28.8424 | -81.2686
869000000 | 31.4833 | 0 | 51.7221 | -172.6835 | -5.4748 | -9.8767 | -160.8682 | 20.2389 | -172.6835 | -110.3967 | -92.7668 | -28.8423 | -81.2681
869000000 | 31.9827 | 0 | 52.1462 | -173.5676 | -6.3589 | -10.0988 | -161.0374 | 20.1636 | -173.5676 | -115.7009 | -47.811 | -28.845 | -81.2825
869000000 | 32.4867 | 0 | 52.558 | -174.4797 | -7.271 | -10.373 | -161.0495 | 20.0712 | -174.4797 | -117.731 | -101.3174 | -28.8415 | -81.2743
869000000 | 32.9876 | 0 | 52.9409 | -175.3414 | -8.1327 | -10.6308 | -161.2746 | 19.9533 | -175.3414 | -116.5516 | -63.3 | -28.8446 | -81.2792
869000000 | 33.4834 | 0 | 53.2857 | -175.9943 | -8.7856 | -10.8823 | -161.4625 | 19.8023 | -175.9943 | -107.3076 | 7.276 | -28.8422 | -81.2728
869000000 | 33.9931 | 0 | 53.6062 | -176.487 | -9.2783 | -11.0632 | -162.0868 | 19.6131 | -176.487 | -111.7796 | 145.7958 | -28.8436 | -81.2683
869000000 | 34.4926 | 0 | 53.9072 | -176.7776 | -9.569 | -11.2113 | -162.8695 | 19.4146 | -176.7776 | -110.735 | -101.1955 | -28.847 | -81.2859
869000000 | 34.9748 | 0 | 54.2037 | -176.7347 | -9.5261 | -11.2324 | -163.9217 | 19.2289 | -176.7347 | -105.9885 | 68.2145 | -28.8449 | -81.2792
869000000 | 35.4737 | 0 | 54.5535 | -176.3 | -9.0914 | -11.0054 | -165.8779 | 19.0798 | -176.3 | -106.545 | -33.4687 | -28.8425 | -81.2716
869000000 | 35.9699 | 0 | 54.9526 | -175.5452 | -8.3365 | -10.5638 | -167.7627 | 18.9827 | -175.5452 | -114.3349 | -91.4351 | -28.8436 | -81.2664
869000000 | 36.4541 | 0 | 55.3634 | -174.7222 | -7.5135 | -9.9991 | -169.4694 | 18.9093 | -174.7222 | -110.4251 | 119.6284 | -28.8429 | -81.2815
869000000 | 36.9465 | 0 | 55.7769 | -173.9486 | -6.74 | -9.4235 | -170.8216 | 18.8304 | -173.9486 | -118.0591 | -42.302 | -28.844 | -81.2725
869000000 | 37.4434 | 0 | 56.1659 | -173.3358 | -6.1271 | -8.9188 | -171.814 | 18.7225 | -173.3358 | -110.7699 | 176.7652 | -28.8446 | -81.2684
869000000 | 37.9232 | 0 | 56.5018 | -172.8701 | -5.6614 | -8.4866 | -172.4358 | 18.5786 | -172.8701 | -120.2066 | -130.0478 | -28.842 | -81.2733
869000000 | 38.4154 | 0 | 56.7614 | -172.245 | -5.0364 | -8.2305 | -172.5319 | 18.3459 | -172.245 | -119.94 | -96.5202 | -28.8419 | -81.2655
869000000 | 38.8937 | 0 | 56.9124 | -171.4044 | -4.1958 | -8.1945 | -171.7591 | 18.0187 | -171.4044 | -111.2292 | -51.5851 | -28.8437 | -81.2887
869000000 | 39.3673 | 0 | 56.9812 | -170.1786 | -2.97 | -8.3897 | -170.2292 | 17.6139 | -170.1786 | -109.7769 | -177.4982 | -28.8451 | -81.2746
869000000 | 39.8389 | 0 | 57.0266 | -168.9179 | -1.7093 | -8.6363 | -168.1708 | 17.1877 | -168.9179 | -109.3528 | -138.2014 | -28.8435 | -81.2717
875250000 | 12.0709 | 0 | 32.3467 | 178.7672 | 0 | -11.0334 | -157.7066 | 20.2758 | 178.7672 | -119.3698 | -42.1481 | -28.5467 | -102.0884
875250000 | 12.5984 | 0 | 32.8354 | 179.2003 | 0.43306 | -11.0745 | -156.8728 | 20.237 | 179.2003 | -108.2566 | -117.8168 | -28.5576 | -102.0969
875250000 | 13.0932 | 0 | 33.2952 | 179.0502 | 0.283 | -10.9079 | -157.7139 | 20.202 | 179.0502 | -106.7632 | -122.1344 | -28.5572 | -102.0925
875250000 | 13.5756 | 0 | 33.7781 | 179.5175 | 0.75025 | -10.8568 | -157.2027 | 20.2025 | 179.5175 | -108.9758 | 97.3106 | -28.5573 | -102.0952
875250000 | 14.0962 | 0 | 34.2456 | 179.6353 | 0.86809 | -10.8333 | -157.5682 | 20.1494 | 179.6353 | -116.2709 | -61.5395 | -28.5507 | -102.1053
875250000 | 14.6014 | 0 | 34.7121 | 179.7196 | 0.95238 | -10.8738 | -158.2412 | 20.1107 | 179.7196 | -108.2602 | 175.6886 | -28.5553 | -102.0911
875250000 | 15.0799 | 0 | 35.1702 | 179.8039 | 1.0366 | -10.6695 | -158.7819 | 20.0902 | 179.8039 | -107.5906 | -130.0394 | -28.5538 | -102.1189
875250000 | 15.6026 | 0 | 35.6465 | 179.9204 | 1.1532 | -10.6053 | -158.331 | 20.0439 | 179.9204 | -107.5476 | 56.5685 | -28.556 | -102.0936
875250000 | 16.0689 | 0 | 36.1209 | 179.9106 | 1.1433 | -10.495 | -159.1761 | 20.052 | 179.9106 | -116.616 | -138.6875 | -28.5535 | -102.0823
875250000 | 16.5679 | 0 | 36.6127 | -179.9794 | -0.60508 | -10.3761 | -159.2686 | 20.0449 | -179.9794 | -111.9963 | 1.0196 | -28.5576 | -102.0978
875250000 | 17.0781 | 0 | 37.1101 | -179.8473 | -0.473 | -10.3861 | -159.4992 | 20.0321 | -179.8473 | -118.4837 | 39.2655 | -28.5566 | -102.0889
875250000 | 17.5841 | 0 | 37.6003 | -179.6537 | -0.27937 | -10.3269 | -159.0525 | 20.0161 | -179.6537 | -105.6161 | -145.6507 | -28.5563 | -102.0771
875250000 | 18.0774 | 0 | 38.0936 | -179.8137 | -0.43934 | -10.2851 | -159.5127 | 20.0163 | -179.8137 | -105.9143 | 108.5764 | -28.5553 | -102.0814
875250000 | 18.5851 | 0 | 38.589 | -179.7119 | -0.33756 | -10.328 | -159.1303 | 20.0039 | -179.7119 | -109.3588 | -76.5041 | -28.5549 | -102.0994
875250000 | 19.0699 | 0 | 39.0727 | -179.682 | -0.30769 | -10.1224 | -159.9062 | 20.0029 | -179.682 | -108.3017 | 157.0551 | -28.5535 | -102.0937
875250000 | 19.5668 | 0 | 39.5778 | -179.7281 | -0.35375 | -10.1015 | -159.7812 | 20.011 | -179.7281 | -107.4715 | -30.603 | -28.5545 | -102.0937
875250000 | 20.0558 | 0 | 40.0574 | -179.6814 | -0.30703 | -10.0763 | -159.6781 | 20.0016 | -179.6814 | -106.0676 | -1.5978 | -28.5574 | -102.1073
875250000 | 20.5607 | 0 | 40.5786 | -179.5837 | -0.20932 | -9.9805 | -159.5967 | 20.018 | -179.5837 | -116.6331 | 20.0611 | -28.5559 | -102.0972
875250000 | 21.055 | 0 | 41.0788 | -179.6329 | -0.25858 | -9.9504 | -159.821 | 20.0238 | -179.6329 | -114.8303 | -33.7244 | -28.5572 | -102.1106
875250000 | 21.5363 | 0 | 41.5766 | -179.5966 | -0.22226 | -9.8566 | -159.6094 | 20.0403 | -179.5966 | -125.7356 | 130.7799 | -28.5544 | -102.1018
875250000 | 22.0472 | 0 | 42.0901 | -179.5915 | -0.21717 | -9.8156 | -159.9826 | 20.0429 | -179.5915 | -106.637 | -149.9938 | -28.5575 | -102.0905
875250000 | 22.5526 | 0 | 42.6031 | -179.5262 | -0.15189 | -9.787 | -159.7158 | 20.0504 | -179.5262 | -108.289 | 86.7487 | -28.5544 | -102.0842
875250000 | 23.0542 | 0 | 43.1084 | -179.4994 | -0.12506 | -9.7108 | -159.8194 | 20.0542 | -179.4994 | -113.2509 | -135.4137 | -28.555 | -102.0921
875250000 | 23.559 | 0 | 43.6075 | -179.504 | -0.1297 | -9.6542 | -159.6927 | 20.0485 | -179.504 | -114.0102 | -126.2691 | -28.5565 | -102.0937
875250000 | 24.0696 | 0 | 44.1126 | -179.5169 | -0.1426 | -9.6504 | -159.7328 | 20.043 | -179.5169 | -113.2417 | 68.4529 | -28.5565 | -102.0978
875250000 | 24.5504 | 0 | 44.6119 | -179.6095 | -0.23513 | -9.6178 | -159.8084 | 20.0615 | -179.6095 | -111.8415 | 95.7553 | -28.558 | -102.0792
875250000 | 25.0577 | 0 | 45.1018 | -179.5851 | -0.21079 | -9.5348 | -159.9109 | 20.0442 | -179.5851 | -107.9479 | 156.8992 | -28.5559 | -102.0968
875250000 | 25.5549 | 0 | 45.6045 | -179.6003 | -0.22597 | -9.468 | -160.2205 | 20.0496 | -179.6003 | -115.2464 | 61.8954 | -28.5546 | -102.0927
875250000 | 26.0575 | 0 | 46.1271 | -179.7232 | -0.34882 | -9.4252 | -161.2403 | 20.0696 | -179.7232 | -105.7333 | -53.1489 | -28.5553 | -102.1112
875250000 | 26.5692 | 0 | 46.6724 | -179.8088 | -0.43449 | -9.3652 | -162.0555 | 20.1032 | -179.8088 | -119.5608 | 6.428 | -28.5571 | -102.1016
875250000 | 27.0767 | 0 | 47.2166 | 179.961 | 1.1938 | -9.337 | -163.2375 | 20.1399 | 179.961 | -120.9823 | 34.8688 | -28.5574 | -102.0703
875250000 | 27.5857 | 0 | 47.7598 | 179.7337 | 0.96643 | -9.3429 | -164.2235 | 20.1741 | 179.7337 | -110.5733 | -34.0835 | -28.557 | -102.0996
875250000 | 28.0941 | 0 | 48.2936 | 179.4046 | 0.63741 | -9.3771 | -165.0723 | 20.1994 | 179.4046 | -124.1572 | 4.2752 | -28.5512 | -102.0991
875250000 | 28.5967 | 0 | 48.8073 | 178.9868 | 0.21952 | -9.413 | -165.7691 | 20.2106 | 178.9868 | -108.3583 | -116.9703 | -28.5552 | -102.0996
875250000 | 29.1049 | 0 | 49.3093 | 178.5552 | -0.21199 | -9.5026 | -166.2744 | 20.2044 | 178.5552 | -115.3438 | 130.4663 | -28.5566 | -102.0905
875250000 | 29.6026 | 0 | 49.8022 | 178.0494 | -0.7178 | -9.5808 | -166.6723 | 20.1996 | 178.0494 | -110.8376 | 24.2804 | -28.5548 | -102.0998
875250000 | 30.1053 | 0 | 50.277 | 177.5116 | -1.2556 | -9.7252 | -166.9662 | 20.1717 | 177.5116 | -112.9023 | 130.2884 | -28.5547 | -102.1004
875250000 | 30.6024 | 0 | 50.7402 | 176.8966 | -1.8706 | -9.8703 | -166.8944 | 20.1378 | 176.8966 | -110.6855 | 11.6903 | -28.5559 | -102.0955
875250000 | 31.1068 | 0 | 51.1958 | 176.2655 | -2.5018 | -10.0676 | -166.6576 | 20.0891 | 176.2655 | -108.6714 | 102.4406 | -28.557 | -102.1069
875250000 | 31.5957 | 0 | 51.6269 | 175.6507 | -3.1165 | -10.2722 | -166.5155 | 20.0312 | 175.6507 | -118.7845 | -26.2411 | -28.5552 | -102.0942
875250000 | 32.1001 | 0 | 52.0559 | 174.9607 | -3.8066 | -10.4791 | -166.2507 | 19.9558 | 174.9607 | -116.5783 | 122.2848 | -28.5544 | -102.0864
875250000 | 32.5912 | 0 | 52.4561 | 174.3529 | -4.4143 | -10.7112 | -166.042 | 19.8649 | 174.3529 | -119.4505 | -101.3069 | -28.5538 | -102.1049
875250000 | 33.0895 | 0 | 52.8368 | 173.7964 | -4.9708 | -10.9211 | -165.8776 | 19.7473 | 173.7964 | -109.8061 | -93.1942 | -28.5609 | -102.1104
875250000 | 33.5761 | 0 | 53.1741 | 173.5554 | -5.2119 | -11.1182 | -166.1333 | 19.598 | 173.5554 | -107.903 | -70.2094 | -28.5549 | -102.0932
875250000 | 34.0904 | 0 | 53.5123 | 173.5124 | -5.2548 | -11.2556 | -167.0255 | 19.4219 | 173.5124 | -109.8304 | 36.2898 | -28.5555 | -102.0872
875250000 | 34.5779 | 0 | 53.8452 | 173.6665 | -5.1007 | -11.2938 | -168.4356 | 19.2673 | 173.6665 | -104.0904 | 44.7502 | -28.5556 | -102.1099
875250000 | 35.0642 | 0 | 54.2159 | 174.1032 | -4.6641 | -11.1727 | -170.5208 | 19.1518 | 174.1032 | -106.2825 | 94.4335 | -28.5576 | -102.0938
875250000 | 35.5488 | 0 | 54.6266 | 174.8032 | -3.964 | -10.8593 | -173.1988 | 19.0778 | 174.8032 | -114.5526 | 111.4041 | -28.5587 | -102.0744
875250000 | 36.0646 | 0 | 55.0931 | 175.6697 | -3.0975 | -10.3423 | -175.959 | 19.0284 | 175.6697 | -111.9541 | 160.641 | -28.555 | -102.0927
875250000 | 36.541 | 0 | 55.5381 | 176.4581 | -2.3091 | -9.7485 | -178.2087 | 18.9971 | 176.4581 | -107.2077 | 122.3644 | -28.5544 | -102.0763
875250000 | 37.0468 | 0 | 56.0117 | 177.0891 | -1.6782 | -9.0555 | 179.6629 | 18.9649 | 177.0891 | -122.1948 | 26.9335 | -28.5529 | -102.0896
875250000 | 37.5352 | 0 | 56.4411 | 177.4049 | -1.3624 | -8.3983 | 177.9056 | 18.9059 | 177.4049 | -115.3035 | -32.5351 | -28.5555 | -102.0925
875250000 | 38.0291 | 0 | 56.7719 | 177.5825 | -1.1848 | -7.9017 | 176.8591 | 18.7428 | 177.5825 | -118.897 | -16.6939 | -28.5573 | -102.0961
875250000 | 38.505 | 0 | 56.8933 | 177.9986 | -0.76862 | -7.8232 | 177.2535 | 18.3883 | 177.9986 | -108.557 | -73.8805 | -28.554 | -102.1085
875250000 | 38.9759 | 0 | 56.9669 | 178.8908 | 0.1236 | -7.9299 | 178.3971 | 17.991 | 178.8908 | -106.401 | -57.6239 | -28.5567 | -102.111
875250000 | 39.4409 | 0 | 57.0378 | -179.9721 | -0.59777 | -8.0814 | 179.792 | 17.597 | -179.9721 | -118.1271 | 40.0457 | -28.56 | -102.1061
875250000 | 39.9226 | 0 | 57.1482 | -178.8545 | 0.51987 | -8.2068 | -178.7488 | 17.2256 | -178.8545 | -110.9659 | -136.9803 | -28.5531 | -102.1068
881500000 | 12.052 | 0 | 31.8822 | 165.4693 | 0 | -11.0726 | -162.9578 | 19.8301 | 165.4693 | -108.6992 | -4.6315 | -28.3479 | -122.3347
881500000 | 12.5551 | 0 | 32.3765 | 165.7452 | 0.27586 | -10.9738 | -163.0468 | 19.8214 | 165.7452 | -107.8131 | -94.2091 | -28.3514 | -122.3193
881500000 | 13.0622 | 0 | 32.8325 | 165.8243 | 0.35498 | -11.1402 | -163.6946 | 19.7702 | 165.8243 | -106.198 | -126.2826 | -28.3475 | -122.3571
881500000 | 13.5299 | 0 | 33.2976 | 166.2668 | 0.79747 | -10.7976 | -163.9794 | 19.7678 | 166.2668 | -104.8578 | 161.3808 | -28.354 | -122.3418
881500000 | 14.0626 | 0 | 33.7851 | 166.379 | 0.90971 | -10.9271 | -163.9582 | 19.7225 | 166.379 | -121.624 | 105.196 | -28.3543 | -122.3366
881500000 | 14.5408 | 0 | 34.2569 | 166.7321 | 1.2628 | -10.8392 | -164.6704 | 19.7161 | 166.7321 | -109.0863 | -78.0696 | -28.3509 | -122.3557
881500000 | 15.0408 | 0 | 34.7115 | 166.7659 | 1.2966 | -10.7754 | -164.7185 | 19.6706 | 166.7659 | -108.6344 | -47.8167 | -28.3509 | -122.3401
881500000 | 15.503 | 0 | 35.1947 | 167.0205 | 1.5512 | -10.719 | -165.2133 | 19.6917 | 167.0205 | -108.4283 | -167.5789 | -28.3528 | -122.338
881500000 | 16.0057 | 0 | 35.6692 | 167.0465 | 1.5771 | -10.5964 | -164.8136 | 19.6635 | 167.0465 | -117.6955 | 53.5495 | -28.3499 | -122.3399
881500000 | 16.5258 | 0 | 36.161 | 167.3931 | 1.9238 | -10.5885 | -165.2778 | 19.6353 | 167.3931 | -114.4003 | -90.5678 | -28.3553 | -122.3458
881500000 | 17.0382 | 0 | 36.6599 | 167.4322 | 1.9629 | -10.4629 | -165.907 | 19.6218 | 167.4322 | -119.2518 | 70.0757 | -28.3537 | -122.3219
881500000 | 17.526 | 0 | 37.1419 | 167.6859 | 2.2165 | -10.4213 | -165.8577 | 19.6159 | 167.6859 | -113.5017 | -87.7023 | -28.3534 | -122.3567
881500000 | 18.0331 | 0 | 37.6408 | 167.5109 | 2.0416 | -10.4546 | -166.0848 | 19.6077 | 167.5109 | -114.5052 | 104.1998 | -28.354 | -122.32
881500000 | 18.5261 | 0 | 38.1291 | 167.712 | 2.2427 | -10.2808 | -166.016 | 19.603 | 167.712 | -108.0739 | 143.4283 | -28.351 | -122.3322
881500000 | 19.0188 | 0 | 38.6243 | 167.7916 | 2.3223 | -10.2713 | -166.824 | 19.6055 | 167.7916 | -117.265 | 41.976 | -28.3537 | -122.3329
881500000 | 19.5164 | 0 | 39.1213 | 167.8057 | 2.3364 | -10.2447 | -166.9948 | 19.605 | 167.8057 | -114.5277 | 17.1518 | -28.3517 | -122.3423
881500000 | 19.9983 | 0 | 39.6203 | 167.8812 | 2.4119 | -10.1731 | -166.9434 | 19.622 | 167.8812 | -109.394 | 121.3629 | -28.3531 | -122.3333
881500000 | 20.4922 | 0 | 40.1261 | 168.003 | 2.5337 | -10.0721 | -166.8512 | 19.6339 | 168.003 | -107.1758 | 143.2657 | -28.3551 | -122.3433
881500000 | 20.9905 | 0 | 40.6277 | 167.989 | 2.5197 | -10.0122 | -167.2739 | 19.6372 | 167.989 | -106.2085 | 108.4733 | -28.3552 | -122.3259
881500000 | 21.498 | 0 | 41.1393 | 168.0905 | 2.6212 | -10.0077 | -167.1947 | 19.6414 | 168.0905 | -111.8056 | -100.4573 | -28.354 | -122.3493
881500000 | 21.9962 | 0 | 41.6539 | 168.1817 | 2.7124 | -9.9887 | -167.5239 | 19.6577 | 168.1817 | -112.6559 | 176.9655 | -28.3517 | -122.3237
881500000 | 22.5008 | 0 | 42.1696 | 168.305 | 2.8357 | -9.886 | -167.433 | 19.6688 | 168.305 | -112.3961 | -37.3862 | -28.357 | -122.3395
881500000 | 23.0054 | 0 | 42.6743 | 168.302 | 2.8327 | -9.8696 | -167.4953 | 19.6689 | 168.302 | -112.5719 | 8.7994 | -28.3532 | -122.3265
881500000 | 23.5106 | 0 | 43.1867 | 168.3344 | 2.8651 | -9.8007 | -167.3683 | 19.6761 | 168.3344 | -115.15 | 102.3664 | -28.3551 | -122.3189
881500000 | 24.0099 | 0 | 43.6954 | 168.3533 | 2.884 | -9.753 | -167.5466 | 19.6855 | 168.3533 | -105.4139 | -119.2452 | -28.3565 | -122.328
881500000 | 24.5053 | 0 | 44.1966 | 168.3996 | 2.9303 | -9.715 | -167.4793 | 19.6914 | 168.3996 | -107.6401 | -18.8038 | -28.3553 | -122.3344
881500000 | 25.0209 | 0 | 44.7011 | 168.3784 | 2.909 | -9.6991 | -167.4351 | 19.6801 | 168.3784 | -109.0968 | 145.4537 | -28.3534 | -122.3346
881500000 | 25.5071 | 0 | 45.2009 | 168.343 | 2.8736 | -9.6317 | -167.7899 | 19.6938 | 168.343 | -116.5825 | 138.9083 | -28.354 | -122.3385
881500000 | 26.0137 | 0 | 45.7108 | 168.3265 | 2.8572 | -9.5831 | -168.4373 | 19.6971 | 168.3265 | -109.5895 | -107.174 | -28.356 | -122.3416
881500000 | 26.5277 | 0 | 46.259 | 168.2945 | 2.8252 | -9.5318 | -169.3208 | 19.7312 | 168.2945 | -106.0002 | -122.1328 | -28.3531 | -122.334
881500000 | 27.0297 | 0 | 46.8117 | 168.1537 | 2.6843 | -9.4743 | -170.3935 | 19.782 | 168.1537 | -110.419 | -124.5388 | -28.3529 | -122.3507
881500000 | 27.536 | 0 | 47.3602 | 167.9722 | 2.5028 | -9.466 | -171.5218 | 19.8242 | 167.9722 | -113.0598 | -101.5322 | -28.3527 | -122.3345
881500000 | 28.0438 | 0 | 47.9018 | 167.7401 | 2.2708 | -9.5289 | -172.4761 | 19.858 | 167.7401 | -110.8415 | -65.8343 | -28.356 | -122.3387
881500000 | 28.5417 | 0 | 48.4344 | 167.3975 | 1.9282 | -9.5687 | -173.1533 | 19.8927 | 167.3975 | -119.1854 | 19.7166 | -28.3553 | -122.3416
881500000 | 29.0452 | 0 | 48.9562 | 167.0221 | 1.5528 | -9.624 | -173.7797 | 19.911 | 167.0221 | -107.5322 | -169.392 | -28.3535 | -122.3294
881500000 | 29.548 | 0 | 49.4651 | 166.5556 | 1.0862 | -9.7469 | -174.2147 | 19.9171 | 166.5556 | -115.5931 | -82.6781 | -28.3548 | -122.3269
881500000 | 30.0542 | 0 | 49.9753 | 166.0849 | 0.61556 | -9.8847 | -174.3025 | 19.9211 | 166.0849 | -109.5858 | -67.7857 | -28.3543 | -122.3343
881500000 | 30.5453 | 0 | 50.4597 | 165.5158 | 0.046473 | -10.0348 | -174.4772 | 19.9144 | 165.5158 | -105.7572 | -75.0539 | -28.3548 | -122.3338
881500000 | 31.0509 | 0 | 50.9465 | 164.9403 | -0.52902 | -10.2287 | -174.4181 | 19.8956 | 164.9403 | -113.4352 | 167.1423 | -28.3545 | -122.3317
881500000 | 31.5489 | 0 | 51.4185 | 164.371 | -1.0984 | -10.4096 | -174.2413 | 19.8696 | 164.371 | -120.5767 | 150.3472 | -28.3546 | -122.3173
881500000 | 32.0458 | 0 | 51.8771 | 163.7722 | -1.6971 | -10.6088 | -173.8276 | 19.8313 | 163.7722 | -114.6189 | -6.4307 | -28.3521 | -122.3441
881500000 | 32.5329 | 0 | 52.3188 | 163.1857 | -2.2836 | -10.8254 | -173.6973 | 19.7859 | 163.1857 | -110.3895 | 109.4741 | -28.3539 | -122.3437
881500000 | 33.0403 | 0 | 52.765 | 162.6298 | -2.8395 | -11.0337 | -173.4351 | 19.7247 | 162.6298 | -108.6331 | 2.657 | -28.3542 | -122.3337
881500000 | 33.5229 | 0 | 53.1672 | 162.2967 | -3.1726 | -11.2348 | -173.635 | 19.6442 | 162.2967 | -113.8368 | 18.5164 | -28.3526 | -122.3399
881500000 | 34.0291 | 0 | 53.5717 | 162.2513 | -3.218 | -11.3786 | -174.3327 | 19.5425 | 162.2513 | -107.2416 | -43.637 | -28.357 | -122.3388
881500000 | 34.5167 | 0 | 53.9447 | 162.4903 | -2.979 | -11.4518 | -175.8183 | 19.4279 | 162.4903 | -109.9918 | 131.8857 | -28.3533 | -122.3291
881500000 | 35.0018 | 0 | 54.3226 | 162.9675 | -2.5019 | -11.4249 | -177.9974 | 19.3208 | 162.9675 | -114.077 | -154.0379 | -28.355 | -122.3434
881500000 | 35.4897 | 0 | 54.7267 | 163.842 | -1.6273 | -11.1717 | 178.9371 | 19.237 | 163.842 | -107.6607 | -92.8412 | -28.3532 | -122.3375
881500000 | 36.0009 | 0 | 55.1828 | 164.9017 | -0.56758 | -10.6738 | 175.2182 | 19.1819 | 164.9017 | -107.9177 | 4.8319 | -28.3558 | -122.3451
881500000 | 36.4769 | 0 | 55.6334 | 165.8707 | 0.4014 | -10.0198 | 172.0596 | 19.1565 | 165.8707 | -109.7737 | 137.2747 | -28.3542 | -122.3425
881500000 | 36.9743 | 0 | 56.1154 | 166.5465 | 1.0771 | -9.2002 | 168.9567 | 19.1411 | 166.5465 | -109.7262 | -9.3025 | -28.3553 | -122.3381
881500000 | 37.4798 | 0 | 56.5885 | 166.7049 | 1.2356 | -8.3214 | 165.7889 | 19.1088 | 166.7049 | -113.8248 | 52.2096 | -28.3538 | -122.3436
881500000 | 37.9677 | 0 | 56.9001 | 166.4998 | 1.0304 | -7.7336 | 163.8429 | 18.9325 | 166.4998 | -104.68 | 140.6835 | -28.3539 | -122.3381
881500000 | 38.4543 | 0 | 57.0516 | 166.5275 | 1.0582 | -7.5189 | 163.4865 | 18.5973 | 166.5275 | -108.4278 | -141.98 | -28.356 | -122.3332
881500000 | 38.9256 | 0 | 57.1104 | 166.9828 | 1.5135 | -7.5663 | 164.2978 | 18.1848 | 166.9828 | -113.7885 | 145.5274 | -28.3543 | -122.3404
881500000 | 39.4001 | 0 | 57.1869 | 167.8368 | 2.3675 | -7.6659 | 165.5362 | 17.7867 | 167.8368 | -118.2996 | 8.3194 | -28.3543 | -122.3376
881500000 | 39.8789 | 0 | 57.2388 | 169.0297 | 3.5603 | -7.8895 | 167.4854 | 17.3599 | 169.0297 | -112.4343 | -76.487 | -28.351 | -122.3327
881500000 | 40.353 | 0 | 57.2751 | 170.3051 | 4.8358 | -8.1332 | 169.9394 | 16.9221 | 170.3051 | -109.4161 | 51.1388 | -28.3565 | -122.3475
881500000 | 40.8001 | 0 | 57.2894 | 171.6714 | 6.202 | -8.3922 | 171.8527 | 16.4894 | 171.6714 | -106.8022 | -14.8214 | -28.352 | -122.3285
887750000 | 12.0626 | 0 | 31.365 | 153.0287 | 0 | -11.1113 | -168.1549 | 19.3024 | 153.0287 | -113.9828 | -96.5577 | -28.2029 | -142.191
887750000 | 12.5752 | 0 | 31.8641 | 153.0102 | -0.01844 | -11.1011 | -169.1049 | 19.2889 | 153.0102 | -109.4126 | -125.8951 | -28.206 | -142.157
887750000 | 13.0752 | 0 | 32.3326 | 153.4402 | 0.41152 | -11.0992 | -169.5038 | 19.2574 | 153.4402 | -111.2978 | -67.2759 | -28.2054 | -142.1643
887750000 | 13.5725 | 0 | 32.8328 | 153.6706 | 0.64199 | -10.8932 | -169.1802 | 19.2602 | 153.6706 | -110.4731 | 69.6057 | -28.2088 | -142.1908
887750000 | 14.0791 | 0 | 33.2895 | 154.0852 | 1.0566 | -10.9713 | -170.446 | 19.2104 | 154.0852 | -113.9607 | 8.7614 | -28.2085 | -142.155
887750000 | 14.5788 | 0 | 33.7845 | 154.0747 | 1.0461 | -10.9273 | -170.7245 | 19.2057 | 154.0747 | -111.0622 | -35.3873 | -28.2073 | -142.1595
887750000 | 15.0664 | 0 | 34.2369 | 154.5951 | 1.5665 | -10.7523 | -171.2534 | 19.1705 | 154.5951 | -106.5211 | 82.6082 | -28.2097 | -142.1672
887750000 | 15.5593 | 0 | 34.7254 | 154.7212 | 1.6925 | -10.7382 | -171.0117 | 19.1661 | 154.7212 | -131.3001 | -131.79 | -28.207 | -142.1673
887750000 | 16.0472 | 0 | 35.2032 | 154.9027 | 1.874 | -10.7239 | -171.7781 | 19.1559 | 154.9027 | -117.3387 | 173.5392 | -28.2065 | -142.1388
887750000 | 16.5768 | 0 | 35.7013 | 155.0363 | 2.0076 | -10.6455 | -172.1357 | 19.1245 | 155.0363 | -112.2248 | -148.5983 | -28.2051 | -142.1295
887750000 | 17.0664 | 0 | 36.1851 | 155.25 | 2.2214 | -10.594 | -172.2375 | 19.1188 | 155.25 | -113.7624 | -83.194 | -28.2073 | -142.1428
887750000 | 17.5486 | 0 | 36.6686 | 155.3427 | 2.314 | -10.5258 | -173.4655 | 19.1201 | 155.3427 | -108.6057 | 100.0628 | -28.2095 | -142.1573
887750000 | 18.0616 | 0 | 37.1757 | 155.6688 | 2.6401 | -10.5252 | -172.9324 | 19.1141 | 155.6688 | -115.0942 | 101.3314 | -28.2081 | -142.1635
887750000 | 18.5345 | 0 | 37.6691 | 155.619 | 2.5904 | -10.4568 | -173.8478 | 19.1345 | 155.619 | -104.8139 | 49.3979 | -28.2055 | -142.1311
887750000 | 19.041 | 0 | 38.1675 | 155.7698 | 2.7411 | -10.3822 | -173.1634 | 19.1265 | 155.7698 | -112.8106 | 118.4029 | -28.2066 | -142.1513
887750000 | 19.5365 | 0 | 38.6663 | 155.9011 | 2.8725 | -10.411 | -173.4176 | 19.1298 | 155.9011 | -120.2419 | -39.477 | -28.2073 | -142.1483
887750000 | 20.0168 | 0 | 39.1622 | 155.9939 | 2.9652 | -10.2686 | -173.8442 | 19.1454 | 155.9939 | -112.5803 | 0.46166 | -28.2085 | -142.1303
887750000 | 20.5474 | 0 | 39.6855 | 156.0868 | 3.0582 | -10.2118 | -174.0621 | 19.1381 | 156.0868 | -112.2034 | 88.3749 | -28.2074 | -142.1474
887750000 | 21.025 | 0 | 40.1859 | 156.1262 | 3.0976 | -10.2366 | -174.1426 | 19.1609 | 156.1262 | -114.5767 | -25.963 | -28.2066 | -142.1391
887750000 | 21.5325 | 0 | 40.6987 | 156.2079 | 3.1792 | -10.17 | -174.495 | 19.1662 | 156.2079 | -109.75 | 44.1532 | -28.2042 | -142.1432
887750000 | 22.0324 | 0 | 41.2169 | 156.3691 | 3.3405 | -10.1689 | -174.6947 | 19.1844 | 156.3691 | -118.5258 | 113.5498 | -28.2067 | -142.1429
887750000 | 22.5333 | 0 | 41.7416 | 156.5196 | 3.4909 | -10.0737 | -174.4471 | 19.2083 | 156.5196 | -113.3333 | -144.5141 | -28.2052 | -142.1393
887750000 | 23.033 | 0 | 42.241 | 156.514 | 3.4853 | -10.0366 | -174.9673 | 19.208 | 156.514 | -104.4458 | 73.5724 | -28.208 | -142.12
887750000 | 23.5374 | 0 | 42.7644 | 156.6352 | 3.6066 | -9.9755 | -174.959 | 19.227 | 156.6352 | -110.365 | 42.5221 | -28.2068 | -142.1415
887750000 | 24.0402 | 0 | 43.2815 | 156.7027 | 3.674 | -9.9463 | -174.8046 | 19.2413 | 156.7027 | -114.1885 | -162.8984 | -28.2078 | -142.1495
887750000 | 24.546 | 0 | 43.7978 | 156.7234 | 3.6947 | -9.9335 | -175.0642 | 19.2518 | 156.7234 | -106.3099 | 50.0536 | -28.2058 | -142.1391
887750000 | 25.0369 | 0 | 44.292 | 156.7605 | 3.7318 | -9.866 | -175.1964 | 19.255 | 156.7605 | -111.7866 | 2.0533 | -28.2045 | -142.1414
887750000 | 25.5474 | 0 | 44.8023 | 156.8543 | 3.8256 | -9.8529 | -175.3131 | 19.2549 | 156.8543 | -111.4333 | -169.95 | -28.2091 | -142.1285
887750000 | 26.0429 | 0 | 45.3236 | 156.8922 | 3.8635 | -9.8093 | -176.0436 | 19.2806 | 156.8922 | -127.5909 | 144.5587 | -28.2111 | -142.1543
887750000 | 26.5516 | 0 | 45.885 | 156.9196 | 3.891 | -9.7112 | -177.0927 | 19.3335 | 156.9196 | -117.1854 | 43.4202 | -28.2084 | -142.1512
887750000 | 27.0502 | 0 | 46.4472 | 156.968 | 3.9394 | -9.7048 | -178.1661 | 19.397 | 156.968 | -110.6446 | -164.6318 | -28.2102 | -142.1574
887750000 | 27.5578 | 0 | 47.0146 | 156.9487 | 3.92 | -9.6981 | -179.4568 | 19.4568 | 156.9487 | -109.0323 | -1.3447 | -28.2062 | -142.1261
887750000 | 28.0606 | 0 | 47.5861 | 156.8205 | 3.7918 | -9.7399 | 179.4008 | 19.5255 | 156.8205 | -117.5037 | -8.3331 | -28.2104 | -142.1625
887750000 | 28.5647 | 0 | 48.1427 | 156.5647 | 3.5361 | -9.8194 | 178.7429 | 19.5781 | 156.5647 | -108.2656 | 125.6628 | -28.2071 | -142.1541
887750000 | 29.0692 | 0 | 48.6726 | 156.2513 | 3.2227 | -9.9412 | 178.1407 | 19.6033 | 156.2513 | -107.091 | -139.7619 | -28.2085 | -142.119
887750000 | 29.5645 | 0 | 49.1962 | 155.8039 | 2.7752 | -10.0602 | 177.6951 | 19.6317 | 155.8039 | -107.3247 | 99.7107 | -28.2097 | -142.1335
887750000 | 30.0663 | 0 | 49.7082 | 155.3306 | 2.3019 | -10.2 | 177.6481 | 19.6419 | 155.3306 | -106.9571 | 66.587 | -28.2065 | -142.1368
887750000 | 30.5688 | 0 | 50.2048 | 154.7708 | 1.7422 | -10.3782 | 177.7112 | 19.636 | 154.7708 | -113.9651 | 12.2685 | -28.2086 | -142.1451
887750000 | 31.0709 | 0 | 50.6944 | 154.1661 | 1.1374 | -10.5944 | 178.052 | 19.6235 | 154.1661 | -121.1873 | 36.0301 | -28.2048 | -142.1496
887750000 | 31.562 | 0 | 51.1572 | 153.5324 | 0.50379 | -10.8013 | 178.416 | 19.5953 | 153.5324 | -110.5833 | -127.9682 | -28.2068 | -142.1532
887750000 | 32.0611 | 0 | 51.6171 | 152.8036 | -0.22503 | -11.0427 | 179.1181 | 19.556 | 152.8036 | -112.7401 | -91.0867 | -28.2109 | -142.1564
887750000 | 32.5496 | 0 | 52.046 | 152.0524 | -0.97625 | -11.2615 | 179.6913 | 19.4964 | 152.0524 | -112.4876 | -141.3455 | -28.2084 | -142.1162
887750000 | 33.0629 | 0 | 52.4831 | 151.2931 | -1.7355 | -11.5312 | -179.3923 | 19.4202 | 151.2931 | -114.8358 | 51.0725 | -28.2091 | -142.1409
887750000 | 33.5448 | 0 | 52.8793 | 150.6634 | -2.3652 | -11.7697 | -178.7985 | 19.3346 | 150.6634 | -115.142 | 145.318 | -28.2101 | -142.1525
887750000 | 34.0447 | 0 | 53.2604 | 150.3476 | -2.681 | -12.0079 | -178.7676 | 19.2157 | 150.3476 | -111.6008 | 60.4378 | -28.2109 | -142.1286
887750000 | 34.5251 | 0 | 53.607 | 150.424 | -2.6046 | -12.1788 | -179.5926 | 19.0819 | 150.424 | -105.401 | 101.6683 | -28.2092 | -142.1252
887750000 | 35.0145 | 0 | 53.9756 | 150.8289 | -2.1998 | -12.2675 | 178.39 | 18.9611 | 150.8289 | -110.3172 | -51.7229 | -28.2078 | -142.1439
887750000 | 35.4883 | 0 | 54.3761 | 151.7557 | -1.273 | -12.1108 | 174.7144 | 18.8878 | 151.7557 | -113.7436 | -149.936 | -28.2088 | -142.151
887750000 | 35.9973 | 0 | 54.8478 | 152.9899 | -0.038769 | -11.6289 | 169.7442 | 18.8505 | 152.9899 | -109.2573 | 8.2935 | -28.2088 | -142.155
887750000 | 36.4637 | 0 | 55.2879 | 154.1087 | 1.0801 | -10.982 | 165.4294 | 18.8242 | 154.1087 | -117.7176 | -69.5636 | -28.2085 | -142.1592
887750000 | 36.9616 | 0 | 55.757 | 154.9192 | 1.8906 | -10.1617 | 161.2876 | 18.7954 | 154.9192 | -109.0097 | 97.4048 | -28.2078 | -142.1457
887750000 | 37.4402 | 0 | 56.2113 | 155.2456 | 2.2169 | -9.3228 | 157.4506 | 18.771 | 155.2456 | -115.5502 | -114.8132 | -28.2063 | -142.1686
887750000 | 37.937 | 0 | 56.6331 | 154.9761 | 1.9474 | -8.4507 | 153.6678 | 18.6961 | 154.9761 | -110.4764 | 80.7443 | -28.2052 | -142.1655
887750000 | 38.4175 | 0 | 56.8537 | 154.6363 | 1.6076 | -8.0165 | 152.17 | 18.4362 | 154.6363 | -109.8572 | 80.4357 | -28.2078 | -142.1579
887750000 | 38.9008 | 0 | 56.9631 | 154.7248 | 1.6961 | -7.9029 | 152.3598 | 18.0623 | 154.7248 | -111.072 | -32.6768 | -28.2076 | -142.1568
887750000 | 39.373 | 0 | 57.0249 | 155.4457 | 2.417 | -7.9778 | 153.7416 | 17.6519 | 155.4457 | -121.527 | 125.3216 | -28.2079 | -142.1467
887750000 | 39.8625 | 0 | 57.0646 | 156.5563 | 3.5276 | -8.1883 | 155.8814 | 17.2021 | 156.5563 | -104.7848 | 80.0542 | -28.2077 | -142.1523
887750000 | 40.3466 | 0 | 57.0988 | 157.903 | 4.8743 | -8.4432 | 158.4599 | 16.7521 | 157.903 | -108.9618 | -90.448 | -28.208 | -142.1656
887750000 | 40.8063 | 0 | 57.1169 | 159.3212 | 6.2926 | -8.672 | 160.6774 | 16.3106 | 159.3212 | -108.3696 | -166.4187 | -28.2072 | -142.153
894000000 | 11.9914 | 0 | 30.7147 | 140.7301 | 0 | -10.9987 | -173.6857 | 18.7233 | 140.7301 | -104.7441 | -91.3171 | -28.1958 | -161.7673
894000000 | 12.4952 | 0 | 31.2341 | 141.2691 | 0.53904 | -11.0713 | -173.8794 | 18.7389 | 141.2691 | -107.9295 | 96.4904 | -28.1985 | -161.7836
894000000 | 13.0093 | 0 | 31.7342 | 141.4325 | 0.70243 | -11.0087 | -174.8684 | 18.7249 | 141.4325 | -111.54 | -148.9669 | -28.1972 | -161.7604
894000000 | 13.5255 | 0 | 32.1895 | 141.8058 | 1.0757 | -10.9901 | -175.6648 | 18.664 | 141.8058 | -111.4563 | -6.3897 | -28.1997 | -161.7499
894000000 | 14.0144 | 0 | 32.6686 | 141.9676 | 1.2376 | -10.9502 | -175.9717 | 18.6542 | 141.9676 | -108.9638 | -151.611 | -28.2008 | -161.754
894000000 | 14.4863 | 0 | 33.1471 | 142.2821 | 1.552 | -10.929 | -177.089 | 18.6608 | 142.2821 | -125.3934 | -94.8192 | -28.1958 | -161.7462
894000000 | 15.0038 | 0 | 33.6229 | 142.6148 | 1.8848 | -10.9028 | -176.4495 | 18.6191 | 142.6148 | -109.8253 | -51.9858 | -28.1963 | -161.7424
894000000 | 15.4741 | 0 | 34.0937 | 142.7927 | 2.0626 | -10.8169 | -177.6626 | 18.6197 | 142.7927 | -113.1122 | 43.3747 | -28.1958 | -161.7325
894000000 | 15.9787 | 0 | 34.5779 | 143.2595 | 2.5294 | -10.8384 | -177.187 | 18.5992 | 143.2595 | -119.355 | -28.4434 | -28.1974 | -161.7403
894000000 | 16.4814 | 0 | 35.0711 | 143.4186 | 2.6885 | -10.7757 | -178.5586 | 18.5897 | 143.4186 | -108.6355 | 97.1157 | -28.2003 | -161.7412
894000000 | 16.9912 | 0 | 35.5593 | 143.5441 | 2.814 | -10.5765 | -178.921 | 18.5681 | 143.5441 | -108.707 | -40.3588 | -28.1996 | -161.747
894000000 | 17.5007 | 0 | 36.07 | 143.7621 | 3.032 | -10.6799 | -178.922 | 18.5693 | 143.7621 | -115.443 | 70.1881 | -28.1975 | -161.7286
894000000 | 17.9869 | 0 | 36.572 | 143.9808 | 3.2507 | -10.6509 | -178.9899 | 18.5851 | 143.9808 | -111.5795 | -77.9069 | -28.1989 | -161.7284
894000000 | 18.4794 | 0 | 37.058 | 144.1851 | 3.455 | -10.5502 | -179.6257 | 18.5786 | 144.1851 | -113.5096 | -67.421 | -28.1977 | -161.737
894000000 | 18.984 | 0 | 37.5559 | 144.2905 | 3.5604 | -10.6081 | 179.7443 | 18.5719 | 144.2905 | -113.1378 | 107.1976 | -28.2 | -161.7531
894000000 | 19.4816 | 0 | 38.0537 | 144.3928 | 3.6628 | -10.5261 | 179.354 | 18.5721 | 144.3928 | -109.3452 | 139.998 | -28.1991 | -161.7471
894000000 | 19.9685 | 0 | 38.5544 | 144.6235 | 3.8934 | -10.4991 | 179.4038 | 18.5859 | 144.6235 | -114.5782 | 28.003 | -28.1986 | -161.7291
894000000 | 20.4738 | 0 | 39.0725 | 144.7162 | 3.9861 | -10.4708 | 179.0256 | 18.5987 | 144.7162 | -105.8751 | -22.4113 | -28.1994 | -161.7468
894000000 | 20.9584 | 0 | 39.5808 | 144.8043 | 4.0742 | -10.4583 | 178.9419 | 18.6224 | 144.8043 | -106.727 | -65.5391 | -28.1965 | -161.7427
894000000 | 21.4609 | 0 | 40.1056 | 144.9657 | 4.2356 | -10.3825 | 178.9019 | 18.6446 | 144.9657 | -113.8094 | -176.2028 | -28.1987 | -161.7209
894000000 | 21.9529 | 0 | 40.6259 | 145.062 | 4.3319 | -10.3417 | 178.6078 | 18.6731 | 145.062 | -115.8685 | -105.014 | -28.2008 | -161.7543
894000000 | 22.4577 | 0 | 41.1397 | 145.1601 | 4.43 | -10.3192 | 178.4296 | 18.682 | 145.1601 | -107.3459 | 49.9711 | -28.1983 | -161.755
894000000 | 22.97 | 0 | 41.6651 | 145.3067 | 4.5767 | -10.2881 | 177.8453 | 18.6951 | 145.3067 | -109.0908 | 82.1577 | -28.1995 | -161.7369
894000000 | 23.4666 | 0 | 42.1848 | 145.4043 | 4.6742 | -10.2038 | 177.639 | 18.7182 | 145.4043 | -109.0089 | -167.5717 | -28.1989 | -161.7391
894000000 | 23.9641 | 0 | 42.704 | 145.4628 | 4.7327 | -10.1722 | 177.9029 | 18.7399 | 145.4628 | -114.9379 | 71.3088 | -28.203 | -161.7368
894000000 | 24.4771 | 0 | 43.2284 | 145.5536 | 4.8235 | -10.1568 | 177.6137 | 18.7513 | 145.5536 | -111.3276 | -161.4266 | -28.1998 | -161.7497
894000000 | 24.9653 | 0 | 43.7233 | 145.6379 | 4.9078 | -10.1661 | 177.5294 | 18.7579 | 145.6379 | -113.2445 | 85.7811 | -28.1989 | -161.7237
894000000 | 25.4658 | 0 | 44.2425 | 145.6468 | 4.9167 | -10.082 | 177.4373 | 18.7768 | 145.6468 | -106.7687 | 56.3535 | -28.2002 | -161.7374
894000000 | 25.9732 | 0 | 44.7662 | 145.7935 | 5.0634 | -10.0644 | 177.2171 | 18.793 | 145.7935 | -109.6725 | -87.4075 | -28.1994 | -161.7537
894000000 | 26.4733 | 0 | 45.3149 | 145.8379 | 5.1078 | -10.021 | 176.286 | 18.8416 | 145.8379 | -117.6889 | -172.8765 | -28.1999 | -161.7184
894000000 | 26.9846 | 0 | 45.8932 | 145.909 | 5.1789 | -10.0193 | 175.4611 | 18.9085 | 145.909 | -105.2218 | 118.1796 | -28.2007 | -161.7314
894000000 | 27.4751 | 0 | 46.4545 | 145.94 | 5.2099 | -10.0264 | 174.2377 | 18.9793 | 145.94 | -114.9333 | -54.8906 | -28.2014 | -161.7396
894000000 | 27.9807 | 0 | 47.028 | 145.9269 | 5.1968 | -10.0598 | 173.3028 | 19.0474 | 145.9269 | -113.9777 | -160.2318 | -28.2004 | -161.7457
894000000 | 28.4889 | 0 | 47.5996 | 145.7015 | 4.9714 | -10.1363 | 172.63 | 19.1107 | 145.7015 | -108.7316 | -138.5631 | -28.2004 | -161.7391
894000000 | 28.9912 | 0 | 48.1348 | 145.4494 | 4.7193 | -10.2309 | 172.1122 | 19.1436 | 145.4494 | -102.4939 | 93.3717 | -28.2001 | -161.7467
894000000 | 29.4883 | 0 | 48.6526 | 145.0787 | 4.3486 | -10.3401 | 171.9985 | 19.1643 | 145.0787 | -112.7124 | 37.1514 | -28.1998 | -161.7364
894000000 | 30.0002 | 0 | 49.1714 | 144.6039 | 3.8738 | -10.4986 | 172.137 | 19.1712 | 144.6039 | -113.0459 | 124.1512 | -28.1986 | -161.7362
894000000 | 30.4965 | 0 | 49.6609 | 144.0999 | 3.3698 | -10.6596 | 172.4163 | 19.1645 | 144.0999 | -114.1431 | 160.2759 | -28.1996 | -161.7425
894000000 | 31.0016 | 0 | 50.1493 | 143.5128 | 2.7827 | -10.8358 | 173.0403 | 19.1477 | 143.5128 | -109.5014 | -67.357 | -28.2019 | -161.735
894000000 | 31.4993 | 0 | 50.6151 | 142.8725 | 2.1425 | -11.0283 | 173.8117 | 19.1158 | 142.8725 | -121.7522 | 11.5535 | -28.2029 | -161.7282
894000000 | 32.0016 | 0 | 51.0704 | 142.193 | 1.4629 | -11.2502 | 174.9264 | 19.0688 | 142.193 | -104.9679 | -50.4767 | -28.2021 | -161.7386
894000000 | 32.4994 | 0 | 51.5038 | 141.4546 | 0.72448 | -11.4756 | 176.1494 | 19.0044 | 141.4546 | -117.2483 | -61.4834 | -28.2001 | -161.7364
894000000 | 33.0063 | 0 | 51.9319 | 140.6509 | -0.079137 | -11.6982 | 177.4575 | 18.9256 | 140.6509 | -111.0792 | -121.6005 | -28.2002 | -161.7482
894000000 | 33.4921 | 0 | 52.3209 | 139.9394 | -0.79064 | -11.9246 | 178.7938 | 18.8288 | 139.9394 | -120.6553 | 179.5237 | -28.1994 | -161.7473
894000000 | 33.997 | 0 | 52.711 | 139.4124 | -1.3177 | -12.1347 | 179.7243 | 18.7139 | 139.4124 | -109.5329 | 119.4307 | -28.2017 | -161.7324
894000000 | 34.4809 | 0 | 53.0846 | 139.3649 | -1.3651 | -12.2878 | 179.3887 | 18.6038 | 139.3649 | -113.1924 | 89.8115 | -28.2 | -161.7492
894000000 | 34.9674 | 0 | 53.4964 | 139.7921 | -0.93802 | -12.4002 | 177.3083 | 18.529 | 139.7921 | -107.3629 | 6.144 | -28.199 | -161.7397
894000000 | 35.4358 | 0 | 53.9357 | 140.5174 | -0.2127 | -12.4516 | 173.7545 | 18.4999 | 140.5174 | -113.7289 | 69.2789 | -28.1988 | -161.7289
894000000 | 35.9309 | 0 | 54.4331 | 141.6537 | 0.92361 | -12.2705 | 168.133 | 18.5021 | 141.6537 | -120.7454 | 164.3252 | -28.2007 | -161.7481
894000000 | 36.3921 | 0 | 54.8901 | 142.8476 | 2.1175 | -11.8086 | 162.5204 | 18.498 | 142.8476 | -106.2403 | 83.4131 | -28.1974 | -161.7226
894000000 | 36.8722 | 0 | 55.3396 | 143.8855 | 3.1555 | -11.1151 | 156.9866 | 18.4675 | 143.8855 | -103.0995 | -170.7992 | -28.2009 | -161.7496
894000000 | 37.3496 | 0 | 55.7447 | 144.4023 | 3.6723 | -10.4285 | 152.4441 | 18.395 | 144.4023 | -107.5463 | 160.3976 | -28.2013 | -161.7357
894000000 | 37.8308 | 0 | 56.1211 | 144.4219 | 3.6918 | -9.7437 | 148.4199 | 18.2903 | 144.4219 | -111.0306 | -135.3499 | -28.203 | -161.736
894000000 | 38.3031 | 0 | 56.4687 | 144.0114 | 3.2813 | -9.0293 | 144.53 | 18.1656 | 144.0114 | -108.514 | -11.8738 | -28.1982 | -161.7308
894000000 | 38.7814 | 0 | 56.6844 | 143.5797 | 2.8496 | -8.5752 | 142.6266 | 17.903 | 143.5797 | -122.4019 | 95.6558 | -28.1994 | -161.7213
894000000 | 39.2527 | 0 | 56.7832 | 143.7188 | 2.9888 | -8.4596 | 142.8943 | 17.5304 | 143.7188 | -107.7509 | 27.0577 | -28.1995 | -161.7603
894000000 | 39.7474 | 0 | 56.8357 | 144.5183 | 3.7882 | -8.5599 | 144.7783 | 17.0882 | 144.5183 | -129.059 | 98.4912 | -28.2 | -161.7616
894000000 | 40.2441 | 0 | 56.8736 | 145.7204 | 4.9903 | -8.7501 | 147.289 | 16.6296 | 145.7204 | -109.6218 | -9.3691 | -28.1994 | -161.746
894000000 | 40.7042 | 0 | 56.8963 | 147.1235 | 6.3934 | -8.9084 | 149.7202 | 16.1921 | 147.1235 | -109.7629 | -22.0701 | -28.1983 | -161.7449
894000000 | 41.1881 | 0 | 56.9254 | 148.2398 | 7.5097 | -9.0212 | 152.3307 | 15.7373 | 148.2398 | -108.9786 | -80.9703 | -28.1973 | -161.7453
900250000 | 11.978 | 0 | 30.0803 | 129.6745 | 0 | -11.1514 | 179.5741 | 18.1023 | 129.6745 | -106.7886 | 122.8501 | -28.3017 | 178.4843
900250000 | 12.509 | 0 | 30.602 | 130.0558 | 0.38132 | -11.0487 | -179.6236 | 18.093 | 130.0558 | -106.0874 | 58.8677 | -28.3102 | 178.5007
900250000 | 13.0268 | 0 | 31.0745 | 130.1089 | 0.43441 | -11.0668 | 179.5286 | 18.0477 | 130.1089 | -110.1561 | -53.3922 | -28.3077 | 178.5208
900250000 | 13.5186 | 0 | 31.5623 | 130.748 | 1.0735 | -11.0953 | 179.8967 | 18.0437 | 130.748 | -112.1485 | 138.7602 | -28.3057 | 178.5095
900250000 | 14.004 | 0 | 32.0532 | 130.8058 | 1.1313 | -11.1661 | 178.3301 | 18.0492 | 130.8058 | -121.4789 | 27.6575 | -28.307 | 178.5156
900250000 | 14.4912 | 0 | 32.5321 | 131.0081 | 1.3336 | -11.1424 | 177.7246 | 18.0409 | 131.0081 | -105.2589 | -79.8766 | -28.309 | 178.5357
900250000 | 14.98 | 0 | 33.0093 | 131.3048 | 1.6303 | -11.0678 | 176.5513 | 18.0293 | 131.3048 | -115.9722 | -115.7257 | -28.3092 | 178.5425
900250000 | 15.4924 | 0 | 33.4735 | 131.6659 | 1.9914 | -11.055 | 176.432 | 17.9811 | 131.6659 | -123.6553 | -5.6277 | -28.3099 | 178.5482
900250000 | 15.9692 | 0 | 33.9746 | 132.0049 | 2.3304 | -10.9043 | 176.4792 | 18.0053 | 132.0049 | -107.8753 | -24.892 | -28.3078 | 178.5436
900250000 | 16.4599 | 0 | 34.4531 | 132.4266 | 2.7521 | -10.9557 | 175.6711 | 17.9932 | 132.4266 | -109.3321 | -107.6046 | -28.308 | 178.5301
900250000 | 16.9652 | 0 | 34.9601 | 132.6028 | 2.9283 | -10.8705 | 175.4405 | 17.9949 | 132.6028 | -109.6835 | 59.4148 | -28.3067 | 178.5332
900250000 | 17.467 | 0 | 35.4565 | 132.8457 | 3.1712 | -10.8907 | 174.9366 | 17.9896 | 132.8457 | -113.5291 | -132.1162 | -28.3071 | 178.5482
900250000 | 17.9504 | 0 | 35.9577 | 132.9483 | 3.2738 | -10.8848 | 174.0372 | 18.0073 | 132.9483 | -110.7847 | -176.7775 | -28.3099 | 178.5326
900250000 | 18.4571 | 0 | 36.453 | 133.1948 | 3.5203 | -10.7703 | 173.7062 | 17.9959 | 133.1948 | -110.5913 | 95.5857 | -28.3115 | 178.5306
900250000 | 18.9525 | 0 | 36.9521 | 133.4231 | 3.7486 | -10.7543 | 173.8357 | 17.9995 | 133.4231 | -109.7592 | -153.262 | -28.3085 | 178.5383
900250000 | 19.4404 | 0 | 37.4594 | 133.4971 | 3.8226 | -10.6656 | 173.1434 | 18.019 | 133.4971 | -111.7198 | -130.8371 | -28.3099 | 178.5394
900250000 | 19.9301 | 0 | 37.9554 | 133.7277 | 4.0532 | -10.7596 | 172.7397 | 18.0254 | 133.7277 | -109.99 | -136.8023 | -28.3111 | 178.5548
900250000 | 20.4346 | 0 | 38.4806 | 133.8102 | 4.1357 | -10.6898 | 172.8711 | 18.046 | 133.8102 | -116.5652 | -1.0646 | -28.3096 | 178.5367
900250000 | 20.9324 | 0 | 38.9932 | 134.0573 | 4.3828 | -10.6532 | 172.6184 | 18.0608 | 134.0573 | -106.9699 | -146.0136 | -28.3092 | 178.5471
900250000 | 21.432 | 0 | 39.52 | 134.1571 | 4.4826 | -10.6 | 172.1651 | 18.0881 | 134.1571 | -107.1909 | -157.9742 | -28.3105 | 178.5334
900250000 | 21.9446 | 0 | 40.0496 | 134.2849 | 4.6104 | -10.572 | 171.9951 | 18.1051 | 134.2849 | -107.7397 | 98.6141 | -28.3113 | 178.5462
900250000 | 22.4395 | 0 | 40.5596 | 134.369 | 4.6945 | -10.5474 | 171.6544 | 18.1201 | 134.369 | -114.9728 | -75.8445 | -28.3088 | 178.5338
900250000 | 22.9345 | 0 | 41.0911 | 134.5509 | 4.8764 | -10.538 | 171.3898 | 18.1566 | 134.5509 | -109.1796 | -51.1472 | -28.3112 | 178.5421
900250000 | 23.436 | 0 | 41.6133 | 134.686 | 5.0115 | -10.5135 | 171.0829 | 18.1773 | 134.686 | -112.0817 | -32.9918 | -28.3086 | 178.5331
900250000 | 23.9524 | 0 | 42.1465 | 134.791 | 5.1165 | -10.4816 | 171.1786 | 18.1941 | 134.791 | -106.2804 | 143.7018 | -28.3146 | 178.5285
900250000 | 24.4411 | 0 | 42.6628 | 134.8805 | 5.206 | -10.4504 | 171.0065 | 18.2217 | 134.8805 | -108.4694 | 80.6955 | -28.3096 | 178.5661
900250000 | 24.9496 | 0 | 43.1822 | 134.9251 | 5.2507 | -10.4196 | 170.5688 | 18.2326 | 134.9251 | -109.6971 | 133.7921 | -28.3103 | 178.5527
900250000 | 25.4429 | 0 | 43.6943 | 134.997 | 5.3225 | -10.4075 | 170.8066 | 18.2514 | 134.997 | -108.9157 | 65.524 | -28.3075 | 178.54
900250000 | 25.9417 | 0 | 44.2051 | 135.1331 | 5.4586 | -10.3596 | 170.5266 | 18.2633 | 135.1331 | -111.5252 | 18.2917 | -28.3101 | 178.5276
900250000 | 26.4491 | 0 | 44.7563 | 135.1877 | 5.5132 | -10.3755 | 170.1088 | 18.3071 | 135.1877 | -114.9041 | 100.6755 | -28.3104 | 178.5624
900250000 | 26.9527 | 0 | 45.3152 | 135.2572 | 5.5827 | -10.3502 | 169.4874 | 18.3624 | 135.2572 | -112.8342 | -168.8486 | -28.3106 | 178.522
900250000 | 27.4584 | 0 | 45.8832 | 135.3156 | 5.6411 | -10.3769 | 168.3956 | 18.4248 | 135.3156 | -113.8349 | -116.1683 | -28.3119 | 178.5497
900250000 | 27.9636 | 0 | 46.4539 | 135.2631 | 5.5886 | -10.4056 | 167.8955 | 18.4903 | 135.2631 | -107.1769 | -165.3682 | -28.3107 | 178.5267
900250000 | 28.4644 | 0 | 47.018 | 135.1177 | 5.4432 | -10.4521 | 167.1014 | 18.5536 | 135.1177 | -119.5033 | 131.3038 | -28.3122 | 178.5351
900250000 | 28.9711 | 0 | 47.555 | 134.896 | 5.2216 | -10.5469 | 166.8058 | 18.5839 | 134.896 | -117.9856 | 68.1975 | -28.3112 | 178.538
900250000 | 29.4664 | 0 | 48.0753 | 134.5709 | 4.8964 | -10.6267 | 166.7785 | 18.6089 | 134.5709 | -107.0653 | -150.2154 | -28.3091 | 178.5266
900250000 | 29.9759 | 0 | 48.5895 | 134.1538 | 4.4793 | -10.749 | 167.1184 | 18.6136 | 134.1538 | -111.145 | -172.8329 | -28.3088 | 178.5476
900250000 | 30.4779 | 0 | 49.085 | 133.6988 | 4.0243 | -10.8757 | 167.5871 | 18.6071 | 133.6988 | -112.7964 | 155.3516 | -28.3114 | 178.5328
900250000 | 30.9789 | 0 | 49.5681 | 133.208 | 3.5335 | -11.0019 | 168.2684 | 18.5892 | 133.208 | -110.2307 | 74.3962 | -28.3079 | 178.5499
900250000 | 31.4846 | 0 | 50.0392 | 132.6155 | 2.941 | -11.147 | 169.3307 | 18.5546 | 132.6155 | -109.6305 | 112.1208 | -28.3118 | 178.5349
900250000 | 31.9846 | 0 | 50.491 | 131.9993 | 2.3248 | -11.2869 | 170.6108 | 18.5064 | 131.9993 | -128.6157 | 12.3034 | -28.3117 | 178.5306
900250000 | 32.4911 | 0 | 50.9358 | 131.3159 | 1.6414 | -11.4742 | 171.9735 | 18.4448 | 131.3159 | -112.3783 | -86.9608 | -28.3113 | 178.5327
900250000 | 32.9956 | 0 | 51.3695 | 130.6101 | 0.93556 | -11.6267 | 173.533 | 18.3739 | 130.6101 | -110.3948 | 51.6686 | -28.3113 | 178.5367
900250000 | 33.4911 | 0 | 51.7779 | 129.953 | 0.27855 | -11.7975 | 175.0171 | 18.2868 | 129.953 | -115.8692 | 21.8211 | -28.3121 | 178.5541
900250000 | 33.9903 | 0 | 52.1935 | 129.4374 | -0.23708 | -11.933 | 175.9246 | 18.2032 | 129.4374 | -120.2118 | -13.1331 | -28.3108 | 178.5367
900250000 | 34.4791 | 0 | 52.6317 | 129.4082 | -0.26634 | -12.0273 | 175.6445 | 18.1526 | 129.4082 | -107.7142 | -63.3646 | -28.3096 | 178.5303
900250000 | 34.9571 | 0 | 53.0942 | 129.8174 | 0.1429 | -12.1662 | 173.6745 | 18.1371 | 129.8174 | -112.6146 | -126.4981 | -28.3109 | 178.5523
900250000 | 35.4399 | 0 | 53.5883 | 130.4183 | 0.74381 | -12.319 | 170.3544 | 18.1484 | 130.4183 | -121.2607 | -62.3863 | -28.3127 | 178.5485
900250000 | 35.9212 | 0 | 54.0838 | 131.1649 | 1.4904 | -12.4058 | 165.9676 | 18.1626 | 131.1649 | -108.72 | -81.1076 | -28.3108 | 178.535
900250000 | 36.3796 | 0 | 54.5565 | 132.2263 | 2.5518 | -12.2745 | 160.0723 | 18.1769 | 132.2263 | -112.8463 | -145.7571 | -28.313 | 178.5426
900250000 | 36.8563 | 0 | 55.0163 | 133.3314 | 3.6569 | -11.8174 | 153.3325 | 18.16 | 133.3314 | -113.5884 | 77.1323 | -28.312 | 178.5185
900250000 | 37.3323 | 0 | 55.4195 | 134.014 | 4.3395 | -11.2147 | 147.3978 | 18.0871 | 134.014 | -110.7667 | 171.7556 | -28.3103 | 178.5475
900250000 | 37.7981 | 0 | 55.7618 | 134.1693 | 4.4948 | -10.6404 | 142.7958 | 17.9637 | 134.1693 | -116.3389 | -43.8562 | -28.3114 | 178.5293
900250000 | 38.2743 | 0 | 56.0691 | 133.8915 | 4.217 | -10.0827 | 138.7619 | 17.7948 | 133.8915 | -106.5786 | -116.5795 | -28.3104 | 178.535
900250000 | 38.7447 | 0 | 56.3295 | 133.3598 | 3.6853 | -9.5594 | 135.5053 | 17.5848 | 133.3598 | -114.0038 | 11.633 | -28.3134 | 178.5464
900250000 | 39.2119 | 0 | 56.4921 | 132.9904 | 3.3159 | -9.2111 | 133.9567 | 17.2802 | 132.9904 | -113.4799 | -22.0493 | -28.313 | 178.546
900250000 | 39.6963 | 0 | 56.5702 | 133.2616 | 3.5871 | -9.1265 | 134.6742 | 16.8739 | 133.2616 | -114.928 | -177.8922 | -28.312 | 178.5269
900250000 | 40.1924 | 0 | 56.6131 | 134.1939 | 4.5194 | -9.2023 | 136.9215 | 16.4207 | 134.1939 | -108.635 | -18.3578 | -28.3113 | 178.5505
900250000 | 40.6572 | 0 | 56.637 | 135.485 | 5.8105 | -9.2951 | 139.313 | 15.9798 | 135.485 | -106.2874 | -84.1827 | -28.3104 | 178.5332
900250000 | 41.1556 | 0 | 56.659 | 136.6761 | 7.0016 | -9.3963 | 141.9508 | 15.5034 | 136.6761 | -109.1647 | -100.494 | -28.3107 | 178.5369
906500000 | 11.9191 | 0 | 29.3759 | 119.1769 | 0 | -11.169 | 174.7998 | 17.4568 | 119.1769 | -102.1415 | 85.4399 | -28.49 | 158.6449
906500000 | 12.4099 | 0 | 29.8828 | 119.1716 | -0.0053106 | -11.0942 | 174.9059 | 17.4728 | 119.1716 | -105.3964 | -70.6291 | -28.4947 | 158.6402
906500000 | 12.9215 | 0 | 30.3713 | 119.4549 | 0.27804 | -11.199 | 174.1588 | 17.4498 | 119.4549 | -109.744 | -75.5605 | -28.4963 | 158.6452
906500000 | 13.4079 | 0 | 30.8599 | 119.7879 | 0.61102 | -11.1556 | 173.8568 | 17.452 | 119.7879 | -120.689 | 40.664 | -28.4948 | 158.6432
906500000 | 13.9178 | 0 | 31.3435 | 120.1881 | 1.0112 | -11.2527 | 172.9876 | 17.4256 | 120.1881 | -113.9121 | 156.9953 | -28.4932 | 158.6602
906500000 | 14.4057 | 0 | 31.8544 | 120.3837 | 1.2069 | -11.2047 | 172.5047 | 17.4487 | 120.3837 | -110.8618 | -93.5921 | -28.4956 | 158.65
906500000 | 14.8935 | 0 | 32.3085 | 120.9263 | 1.7495 | -11.1375 | 170.7466 | 17.4151 | 120.9263 | -105.8394 | -24.1052 | -28.4969 | 158.6587
906500000 | 15.3991 | 0 | 32.7955 | 121.2227 | 2.0459 | -11.1439 | 171.4459 | 17.3964 | 121.2227 | -109.2355 | -113.0626 | -28.494 | 158.6763
906500000 | 15.8894 | 0 | 33.2851 | 121.3164 | 2.1395 | -11.1981 | 170.3154 | 17.3958 | 121.3164 | -117.6465 | 117.6657 | -28.4932 | 158.6746
906500000 | 16.3941 | 0 | 33.7822 | 121.6329 | 2.456 | -11.0935 | 169.6113 | 17.3881 | 121.6329 | -110.1536 | -140.0998 | -28.4936 | 158.6552
906500000 | 16.8875 | 0 | 34.2983 | 121.9987 | 2.8218 | -11.1458 | 169.8083 | 17.4108 | 121.9987 | -116.5731 | -4.1837 | -28.4924 | 158.6759
906500000 | 17.3898 | 0 | 34.7863 | 122.1269 | 2.9501 | -11.1195 | 168.7436 | 17.3965 | 122.1269 | -111.4078 | -51.3925 | -28.4949 | 158.6614
906500000 | 17.8774 | 0 | 35.2846 | 122.376 | 3.1991 | -11.024 | 168.0095 | 17.4072 | 122.376 | -110.777 | 14.1184 | -28.4982 | 158.6732
906500000 | 18.3802 | 0 | 35.782 | 122.6493 | 3.4724 | -11.0781 | 167.8726 | 17.4018 | 122.6493 | -112.8858 | 79.0301 | -28.4941 | 158.6713
906500000 | 18.8614 | 0 | 36.2877 | 122.8962 | 3.7193 | -10.9948 | 167.9984 | 17.4263 | 122.8962 | -105.0602 | 166.3467 | -28.4964 | 158.6731
906500000 | 19.3636 | 0 | 36.7941 | 123.1392 | 3.9623 | -11.0167 | 167.5774 | 17.4305 | 123.1392 | -107.1767 | -101.3764 | -28.497 | 158.6485
906500000 | 19.8675 | 0 | 37.3049 | 123.2121 | 4.0352 | -10.9726 | 166.7556 | 17.4375 | 123.2121 | -108.8638 | -92.3918 | -28.4957 | 158.678
906500000 | 20.3539 | 0 | 37.8302 | 123.357 | 4.1801 | -10.958 | 166.7711 | 17.4763 | 123.357 | -111.4101 | 152.7067 | -28.4953 | 158.6472
906500000 | 20.8484 | 0 | 38.3449 | 123.5423 | 4.3654 | -10.898 | 166.1825 | 17.4965 | 123.5423 | -114.1217 | -136.9901 | -28.4968 | 158.6495
906500000 | 21.3534 | 0 | 38.8709 | 123.7026 | 4.5257 | -10.9078 | 166.0239 | 17.5175 | 123.7026 | -109.8938 | 125.6213 | -28.4951 | 158.6635
906500000 | 21.8413 | 0 | 39.4019 | 123.8843 | 4.7074 | -10.897 | 165.6994 | 17.5606 | 123.8843 | -119.7841 | 135.6535 | -28.4953 | 158.6687
906500000 | 22.3526 | 0 | 39.9138 | 124.0351 | 4.8583 | -10.8731 | 165.2466 | 17.5612 | 124.0351 | -112.5611 | -169.1937 | -28.4973 | 158.6864
906500000 | 22.8499 | 0 | 40.4476 | 124.2228 | 5.0459 | -10.8384 | 165.4573 | 17.5976 | 124.2228 | -116.7593 | -17.3555 | -28.494 | 158.6702
906500000 | 23.3612 | 0 | 40.9932 | 124.2682 | 5.0913 | -10.8585 | 164.9465 | 17.632 | 124.2682 | -110.7579 | -25.6266 | -28.4965 | 158.6676
906500000 | 23.8666 | 0 | 41.5186 | 124.4758 | 5.2989 | -10.7946 | 164.7201 | 17.652 | 124.4758 | -118.5821 | -168.9309 | -28.4968 | 158.6668
906500000 | 24.3623 | 0 | 42.0481 | 124.5188 | 5.3419 | -10.7601 | 164.3097 | 17.6859 | 124.5188 | -107.9423 | -110.9463 | -28.4965 | 158.6704
906500000 | 24.8529 | 0 | 42.5575 | 124.6438 | 5.4669 | -10.7508 | 164.4121 | 17.7045 | 124.6438 | -112.5371 | 118.3732 | -28.4963 | 158.6723
906500000 | 25.3595 | 0 | 43.0874 | 124.7175 | 5.5407 | -10.7684 | 164.3403 | 17.7279 | 124.7175 | -123.2506 | -114.9341 | -28.4968 | 158.6572
906500000 | 25.8694 | 0 | 43.609 | 124.83 | 5.6531 | -10.7322 | 164.2934 | 17.7395 | 124.83 | -110.9436 | 16.4279 | -28.4955 | 158.6526
906500000 | 26.3692 | 0 | 44.134 | 124.8715 | 5.6946 | -10.7159 | 163.8821 | 17.7648 | 124.8715 | -105.8585 | -0.025706 | -28.4949 | 158.6688
906500000 | 26.8802 | 0 | 44.6868 | 124.9315 | 5.7546 | -10.7192 | 163.5838 | 17.8067 | 124.9315 | -111.7261 | 157.5246 | -28.4969 | 158.6643
906500000 | 27.3749 | 0 | 45.2309 | 125.0631 | 5.8862 | -10.7418 | 163.011 | 17.856 | 125.0631 | -112.5809 | 99.5068 | -28.497 | 158.6679
906500000 | 27.8932 | 0 | 45.8063 | 125.0079 | 5.831 | -10.7669 | 162.2914 | 17.9131 | 125.0079 | -115.6215 | -159.1625 | -28.4956 | 158.6665
906500000 | 28.3967 | 0 | 46.3569 | 124.9197 | 5.7428 | -10.8085 | 161.778 | 17.9602 | 124.9197 | -120.8426 | -122.4157 | -28.496 | 158.6644
906500000 | 28.8975 | 0 | 46.902 | 124.7606 | 5.5837 | -10.8697 | 161.6067 | 18.0045 | 124.7606 | -112.8791 | -55.1015 | -28.502 | 158.6614
906500000 | 29.3981 | 0 | 47.4216 | 124.4899 | 5.313 | -10.9299 | 161.6489 | 18.0236 | 124.4899 | -128.9041 | 53.7886 | -28.4978 | 158.6627
906500000 | 29.9117 | 0 | 47.9398 | 124.1694 | 4.9926 | -11.0012 | 161.9671 | 18.0281 | 124.1694 | -109.9934 | 32.5798 | -28.4969 | 158.6796
906500000 | 30.4034 | 0 | 48.4307 | 123.7964 | 4.6195 | -11.0909 | 162.5498 | 18.0273 | 123.7964 | -113.4055 | -169.0295 | -28.4995 | 158.6809
906500000 | 30.9166 | 0 | 48.9189 | 123.3637 | 4.1868 | -11.196 | 163.409 | 18.0023 | 123.3637 | -110.857 | 172.1414 | -28.4976 | 158.6665
906500000 | 31.4213 | 0 | 49.3951 | 122.8631 | 3.6862 | -11.268 | 164.2877 | 17.9738 | 122.8631 | -117.3452 | 14.6259 | -28.4975 | 158.6807
906500000 | 31.9141 | 0 | 49.8497 | 122.3526 | 3.1757 | -11.3688 | 165.6451 | 17.9357 | 122.3526 | -107.7031 | 128.5366 | -28.4954 | 158.6666
906500000 | 32.4229 | 0 | 50.3016 | 121.7576 | 2.5807 | -11.4612 | 167.0886 | 17.8787 | 121.7576 | -113.2684 | 4.6357 | -28.4988 | 158.6575
906500000 | 32.9195 | 0 | 50.7358 | 121.1874 | 2.0106 | -11.5455 | 168.4447 | 17.8164 | 121.1874 | -124.5604 | -66.5928 | -28.4988 | 158.6698
906500000 | 33.4162 | 0 | 51.1678 | 120.5939 | 1.417 | -11.6531 | 169.8248 | 17.7517 | 120.5939 | -112.2516 | -85.4997 | -28.4988 | 158.6773
906500000 | 33.9204 | 0 | 51.6217 | 120.2314 | 1.0545 | -11.7446 | 170.778 | 17.7013 | 120.2314 | -123.3156 | -97.8237 | -28.4978 | 158.6542
906500000 | 34.413 | 0 | 52.117 | 120.1589 | 0.98201 | -11.8247 | 170.2189 | 17.704 | 120.1589 | -113.9654 | 15.7854 | -28.4976 | 158.6679
906500000 | 34.8927 | 0 | 52.625 | 120.4437 | 1.2668 | -11.9534 | 168.7727 | 17.7323 | 120.4437 | -104.2989 | 51.8955 | -28.4988 | 158.6688
906500000 | 35.3772 | 0 | 53.1452 | 120.9208 | 1.7439 | -12.1129 | 166.1913 | 17.768 | 120.9208 | -121.2013 | -152.5519 | -28.5011 | 158.672
906500000 | 35.8589 | 0 | 53.6598 | 121.474 | 2.2971 | -12.3145 | 162.8887 | 17.8009 | 121.474 | -114.4057 | 30.6468 | -28.4963 | 158.6733
906500000 | 36.3268 | 0 | 54.1466 | 122.0633 | 2.8864 | -12.5003 | 158.4811 | 17.8199 | 122.0633 | -105.0482 | 78.073 | -28.4996 | 158.6658
906500000 | 36.8056 | 0 | 54.6223 | 122.9658 | 3.789 | -12.4371 | 151.9355 | 17.8167 | 122.9658 | -111.6359 | 136.4602 | -28.4966 | 158.6748
906500000 | 37.2759 | 0 | 55.0403 | 123.8726 | 4.6957 | -12.0534 | 144.5871 | 17.7644 | 123.8726 | -108.8935 | -34.3734 | -28.4989 | 158.6737
906500000 | 37.7444 | 0 | 55.3965 | 124.2863 | 5.1094 | -11.5491 | 138.5599 | 17.6521 | 124.2863 | -111.6002 | -69.6397 | -28.4985 | 158.6813
906500000 | 38.2244 | 0 | 55.7045 | 124.1927 | 5.0158 | -11.05 | 133.6799 | 17.4801 | 124.1927 | -107.0011 | -51.284 | -28.4991 | 158.6565
906500000 | 38.6935 | 0 | 55.9589 | 123.7358 | 4.5589 | -10.5877 | 129.9122 | 17.2654 | 123.7358 | -103.9382 | 124.0797 | -28.5001 | 158.6698
906500000 | 39.1638 | 0 | 56.1584 | 123.1508 | 3.9739 | -10.1915 | 127.0788 | 16.9946 | 123.1508 | -104.9375 | -47.3805 | -28.4995 | 158.6805
906500000 | 39.6502 | 0 | 56.2789 | 122.8262 | 3.6494 | -9.9256 | 126.0274 | 16.6287 | 122.8262 | -113.3835 | -30.7738 | -28.4958 | 158.6746
906500000 | 40.1471 | 0 | 56.3329 | 123.2623 | 4.0854 | -9.8469 | 127.2531 | 16.1858 | 123.2623 | -109.8106 | 123.7818 | -28.498 | 158.6618
906500000 | 40.6058 | 0 | 56.3557 | 124.3065 | 5.1296 | -9.8448 | 129.3029 | 15.7499 | 124.3065 | -118.8383 | 167.2859 | -28.4974 | 158.6804
906500000 | 41.0958 | 0 | 56.3733 | 125.4744 | 6.2975 | -9.8915 | 131.8909 | 15.2774 | 125.4744 | -107.1169 | -4.1313 | -28.4963 | 158.6744
906500000 | 41.5898 | 0 | 56.3842 | 126.1242 | 6.9474 | -9.8781 | 134.6466 | 14.7944 | 126.1242 | -114.7256 | 1.5892 | -28.4962 | 158.6793

## Data2
32.3467 | 0
32.8354 | 0.43306
33.2952 | 0.283
33.7781 | 0.75025
34.2456 | 0.86809
34.7121 | 0.95238
35.1702 | 1.0366
35.6465 | 1.1532
36.1209 | 1.1433
36.6127 | 1.2534
37.1101 | 1.3854
37.6003 | 1.5791
38.0936 | 1.4191
38.589 | 1.5209
39.0727 | 1.5507
39.5778 | 1.5047
40.0574 | 1.5514
40.5786 | 1.6491
41.0788 | 1.5999
41.5766 | 1.6362
42.0901 | 1.6413
42.6031 | 1.7065
43.1084 | 1.7334
43.6075 | 1.7287
44.1126 | 1.7158
44.6119 | 1.6233
45.1018 | 1.6476
45.6045 | 1.6325
46.1271 | 1.5096
46.6724 | 1.4239
47.2166 | 1.1938
47.7598 | 0.96643
48.2936 | 0.63741
48.8073 | 0.21952
49.3093 | -0.21199
49.8022 | -0.7178
50.277 | -1.2556
50.7402 | -1.8706
51.1958 | -2.5018
51.6269 | -3.1165
52.0559 | -3.8066
52.4561 | -4.4143
52.8368 | -4.9708
53.1741 | -5.2119
53.5123 | -5.2548
53.8452 | -5.1007
54.2159 | -4.6641
54.6266 | -3.964
55.0931 | -3.0975
55.5381 | -2.3091
56.0117 | -1.6782
56.4411 | -1.3624
56.7719 | -1.1848
56.8933 | -0.76862
56.9669 | 0.1236
57.0378 | 1.2607
57.1482 | 2.3783